## Slab Openings
Floor-Slab Openings (3D-print fabrication target)
Deckendurchbruch (DDB) · scale 1:50 · weight = displaced concrete × 2.4 t/m3 · round = pipe penetration (Ø)
Opening ID | Floor | Plan(s) | # Plans | Label | Type | Geometry | Length /Ø (cm) | Width (cm) | Height (cm) | Slab top (m) | Weight (kg) | Pos X (mm) | Pos Y (mm)
001 | U1 | SP_U1_0005 | 1 | DDB50/20 | Ceiling | rectangular | 50 | 20 | 25 | -0.8 |  | 20750 | 41050
002 | U1 | SP_U1_0005 | 1 | DDBØ16 | Ceiling | round | 16 | 16 | 25 | -0.8 |  | 25567 | 42610
003 | U1 | SP_U1_0005 | 1 | DDBØ10 | Ceiling | round | 10 | 10 | 25 | -0.8 |  | 22654 | 43137
004 | U1 | SP_U1_0005 | 1 | DDBØ15 | Ceiling | round | 15 | 15 | 25 | -0.8 |  | 23082 | 43264
005 | U1 | SP_U1_0005 | 1 | DDBØ15 | Ceiling | round | 15 | 15 | 25 | -0.15 |  | 22472 | 46302
006 | U1 | SP_U1_0005 | 1 | DDBØ10 | Ceiling | round | 10 | 10 | 25 | -0.15 |  | 23097 | 46344
007 | U1 | SP_U1_0005 | 1 | DDBØ20 | Ceiling | round | 20 | 20 | 25 | -0.8 |  | 26796 | 51132
008 | U1 | SP_U1_0005 | 1 | DDBØ20 | Ceiling | round | 20 | 20 | 25 | -0.15 |  | 26824 | 57742
009 | U1 | SP_U1_0005 | 1 | DDBØ10 | Ceiling | round | 10 | 10 | 25 | -0.15 |  | 19388 | 63574
010 | U1 | SP_U1_0005 | 1 | DDBØ15 | Ceiling | round | 15 | 15 | 25 | -0.8 |  | 21570 | 66455
011 | U1 | SP_U1_0005 | 1 | DDBØ15 | Ceiling | round | 15 | 15 | 25 | -0.8 |  | 21134 | 67062
012 | U1 | SP_U1_0005 | 1 | DDBØ20 | Ceiling | round | 20 | 20 | 25 | -0.8 |  | 27552 | 67316
013 | U1 | SP_U1_0005 | 1 | DDBØ20 | Ceiling | round | 20 | 20 | 25 | -0.8 |  | 20889 | 67538
014 | U1 | SP_U1_0005 | 1 | DDBØ15 | Ceiling | round | 15 | 15 | 25 | -0.8 |  | 22929 | 68161
015 | U1 | SP_U1_0005 | 1 | DDBØ10 | Ceiling | round | 10 | 10 | 25 | -0.8 |  | 28771 | 68857
016 | U1 | SP_U1_0005 | 1 | DDBØ10 | Ceiling | round | 10 | 10 | 25 | -0.8 |  | 26254 | 69575
017 | U1 | SP_U1_0005 | 1 | DDB20/50 | Ceiling | rectangular | 20 | 50 | 60 | -0.15 |  | 18130 | 72458
018 | U1 | SP_U1_0005 | 1 | DDB20/50 | Ceiling | rectangular | 20 | 50 | 60 | -0.15 |  | 18422 | 72513
019 | U1 | SP_U1_0005 | 1 | DDB200/50 | Ceiling | rectangular | 200 | 50 | 25 | -0.8 |  | 25271 | 73435
020 | U1 | SP_U1_0005 | 1 | DDB35/65 | Ceiling | rectangular | 35 | 65 | 60 | -0.15 |  | 23140 | 74407
021 | U1 | SP_U1_0005 | 1 | DDBØ10 | Ceiling | round | 10 | 10 | 30 | -0.15 |  | 16296 | 74441
022 | U1 | SP_U1_0005 | 1 | DDB32.5/120 | Ceiling | rectangular | 32.5 | 120 | 30 | -0.15 |  | 19349 | 75212
TOTAL

## Wall Openings
Wall Openings (detected, separate trade)
Wanddurchbruch (WDB) · detected for completeness
Opening ID | Floor | Plan(s) | # Plans | Label | Type | Geometry | Length /Ø (cm) | Width (cm) | Height (cm) | Slab top (m) | Weight (kg) | Pos X (mm) | Pos Y (mm)
023 | U1 | SP_U1_0005 | 1 | WDB60/20 | Wall | rectangular | 60 | 20 | 30 |  |  | 28281 | 21113
024 | U1 | SP_U1_0005 | 1 | WDBØ15 | Wall | round | 15 | 15 | 30 |  |  | 10095 | 36970
025 | U1 | SP_U1_0005 | 1 | WDBØ25 | Wall | round | 25 | 25 | 30 |  |  | 15300 | 39341
026 | U1 | SP_U1_0005 | 1 | WDB20/20 | Wall | rectangular | 20 | 20 | 30 |  |  | 16557 | 39684
027 | U1 | SP_U1_0005 | 1 | WDB130/130 | Wall | rectangular | 130 | 130 | 30 |  |  | 10620 | 43709
028 | U1 | SP_U1_0005 | 1 | WDB40/20 | Wall | rectangular | 40 | 20 | 30 |  |  | 20436 | 67246
029 | U1 | SP_U1_0005 | 1 | WDBØ23 | Wall | round | 23 | 23 | 30 |  |  | 19800 | 68386
030 | U1 | SP_U1_0005 | 1 | WDB135/155 | Wall | rectangular | 135 | 155 | 30 |  |  | 10759 | 68402
031 | U1 | SP_U1_0005 | 1 | WDBØ20 | Wall | round | 20 | 20 | 30 |  |  | 21573 | 70198
032 | U1 | SP_U1_0005 | 1 | WDBØ30 | Wall | round | 30 | 30 | 30 |  |  | 22924 | 70737
033 | U1 | SP_U1_0005 | 1 | WDB190/64 | Wall | rectangular | 190 | 64 | 30 |  |  | 20667 | 70832
034 | U1 | SP_U1_0005 | 1 | WDBØ20 | Wall | round | 20 | 20 | 30 |  |  | 12971 | 71243
035 | U1 | SP_U1_0005 | 1 | WDBØ10 | Wall | round | 10 | 10 | 30 |  |  | 12065 | 71243
036 | U1 | SP_U1_0005 | 1 | WDB50/25 | Wall | rectangular | 50 | 25 | 30 |  |  | 20570 | 72229
037 | U1 | SP_U1_0005 | 1 | WDB90/32 | Wall | rectangular | 90 | 32 | 30 |  |  | 26945 | 72819
038 | U1 | SP_U1_0005 | 1 | WDB70/30 | Wall | rectangular | 70 | 30 | 30 |  |  | 26499 | 72819
039 | U1 | SP_U1_0005 | 1 | WDBØ6 | Wall | round | 6 | 6 | 30 |  |  | 28892 | 73098
040 | U1 | SP_U1_0005 | 1 | WDB205/35 | Wall | rectangular | 205 | 35 | 30 |  |  | 22964 | 73454
041 | U1 | SP_U1_0005 | 1 | WDB40/25 | Wall | rectangular | 40 | 25 | 30 |  |  | 18214 | 73977
042 | U1 | SP_U1_0005 | 1 | WDBØ10 | Wall | round | 10 | 10 | 30 |  |  | 15583 | 74465
043 | U1 | SP_U1_0005 | 1 | WDBØ20 | Wall | round | 20 | 20 | 30 |  |  | 12476 | 74466
044 | U1 | SP_U1_0005 | 1 | WDB100/45 | Wall | rectangular | 100 | 45 | 30 |  |  | 17467 | 74466
045 | U1 | SP_U1_0005 | 1 | WDB15/40 | Wall | rectangular | 15 | 40 | 30 |  |  | 11930 | 74466
046 | U1 | SP_U1_0005 | 1 | WDBØ6 | Wall | round | 6 | 6 | 30 |  |  | 26474 | 74919
047 | U1 | SP_U1_0005 | 1 | WDB25/15 | Wall | rectangular | 25 | 15 | 30 |  |  | 27055 | 74936
048 | U1 | SP_U1_0005 | 1 | WDBØ6 | Wall | round | 6 | 6 | 30 |  |  | 28577 | 75175
049 | U1 | SP_U1_0005 | 1 | WDB44/37 | Wall | rectangular | 44 | 37 | 30 |  |  | 29748 | 75391
050 | U1 | SP_U1_0005 | 1 | WDBØ6 | Wall | round | 6 | 6 | 30 |  |  | 30309 | 75499
051 | U1 | SP_U1_0005 | 1 | WDB60/30 | Wall | rectangular | 60 | 30 | 30 |  |  | 17640 | 77290
052 | U1 | SP_U1_0005 | 1 | WDB50/20 | Wall | rectangular | 50 | 20 | 30 |  |  | 27692 | 77906
053 | U1 | SP_U1_0005 | 1 | WDB50/55 | Wall | rectangular | 50 | 55 | 30 |  |  | 26102 | 77905
054 | U1 | SP_U1_0005 | 1 | WDBØ6 | Wall | round | 6 | 6 | 30 |  |  | 27983 | 79508
055 | U1 | SP_U1_0005 | 1 | WDBØ34 | Wall | round | 34 | 34 | 30 |  |  | 28577 | 79508
056 | U1 | SP_U1_0005 | 1 | WDBØ25 | Wall | round | 25 | 25 | 30 |  |  | 10605 | 79638
057 | U1 | SP_U1_0005 | 1 | WDBØ15 | Wall | round | 15 | 15 | 30 |  |  | 18278 | 79712
058 | U1 | SP_U1_0005 | 1 | WDB125/125 | Wall | rectangular | 125 | 125 | 30 |  |  | 12476 | 79713
059 | U1 | SP_U1_0005 | 1 | WDB50/40 | Wall | rectangular | 50 | 40 | 30 |  |  | 21776 | 79713
060 | U1 | SP_U1_0005 | 1 | WDB40/25 | Wall | rectangular | 40 | 25 | 30 |  |  | 21306 | 79713
061 | U1 | SP_U1_0005 | 1 | WDB70/20 | Wall | rectangular | 70 | 20 | 30 |  |  | 20667 | 79713
062 | U1 | SP_U1_0005 | 1 | WDB115/80 | Wall | rectangular | 115 | 80 | 30 |  |  | 22428 | 79713
063 | U1 | SP_U1_0005 | 1 | WDB55/25 | Wall | rectangular | 55 | 25 | 30 |  |  | 30163 | 79882
064 | U1 | SP_U1_0005 | 1 | WDBØ15 | Wall | round | 15 | 15 | 30 |  |  | 19386 | 79989
065 | U1 | SP_U1_0005 | 1 | WDB64/29 | Wall | rectangular | 64 | 29 | 30 |  |  | 32309 | 80723
066 | U1 | SP_U1_0005 | 1 | WDB44/29 | Wall | rectangular | 44 | 29 | 30 |  |  | 32021 | 81756
TOTAL

## Summary
Summary
Plans processed | 1
Raw detections | 66
Unique openings (after dedup) | 66
Duplicates removed | 0
Slab openings (DDB) | 22
· round (Ø) | 16
· rectangular | 6
· total weight (kg) | 1725.9
Wall openings (WDB) | 44