## Slab Openings
Floor-Slab Openings (3D-print fabrication target)
Deckendurchbruch (DDB) - scale 1:50 - weight = displaced concrete x 2.4 t/m3 - round = pipe penetration (diameter)
Opening ID | Floor | Plan(s) | # Plans | Label | Type | Geometry | Length (cm) | Width (cm) | Diameter (cm) | Height (cm) | Slab top (m) | Weight (kg) | Pos X (mm) | Pos Y (mm)
001 | U1 | SP_U1_0003 | 1 | DDB20/60 | Ceiling | rectangular | 20 | 60 |  | 30 | -0.15 |  | 19715 | 23801
002 | U1 | SP_U1_0003 | 1 | DDB20/50 | Ceiling | rectangular | 20 | 50 |  | 30 | -0.15 |  | 20227 | 26590
003 | U1 | SP_U1_0003 | 1 | DDB60/45 | Ceiling | rectangular | 60 | 45 |  | 30 | -0.15 |  | 10348 | 28369
004 | U1 | SP_U1_0003 | 1 | DDBØ10 | Ceiling | round |  |  | 10 | 30 | -0.85 |  | 27472 | 31978
005 | U1 | SP_U1_0003 | 1 | DDB20/135 | Ceiling | rectangular | 20 | 135 |  | 30 | -0.15 |  | 29340 | 33443
006 | U1 | SP_U1_0003 | 1 | DDB90/139 | Ceiling | rectangular | 90 | 139 |  | 30 | -0.85 |  | 25816 | 33454
007 | U1 | SP_U1_0003 | 1 | DDB114/74 | Ceiling | rectangular | 114 | 74 |  | 30 | -0.85 |  | 27013 | 33926
008 | U1 | SP_U1_0003 | 1 | DDB15/120 | Ceiling | rectangular | 15 | 120 |  | 30 | -0.85 |  | 26281 | 34417
009 | U1 | SP_U1_0003 | 1 | DDBØ15 | Ceiling | round |  |  | 15 | 30 | -0.15 |  | 29385 | 35714
010 | U1 | SP_U1_0003 | 1 | DDB100/6 | Ceiling | rectangular | 100 | 6 |  | 30 | -0.15 |  | 29176 | 35811
011 | U1 | SP_U1_0003 | 1 | DDBØ15 | Ceiling | round |  |  | 15 | 30 | -0.15 |  | 28367 | 36070
012 | U1 | SP_U1_0003 | 1 | DDBØ10 | Ceiling | round |  |  | 10 | 30 | -0.85 |  | 20470 | 36612
013 | U1 | SP_U1_0003 | 1 | DDBØ10 | Ceiling | round |  |  | 10 | 30 | -0.15 |  | 16010 | 37128
014 | U1 | SP_U1_0003 | 1 | DDBØ20 | Ceiling | round |  |  | 20 | 30 | -0.85 |  | 17648 | 40186
015 | U1 | SP_U1_0003 | 1 | DDBØ20 | Ceiling | round |  |  | 20 | 30 | -0.85 |  | 18474 | 40186
016 | U1 | SP_U1_0003 | 1 | DDB20/20 | Ceiling | rectangular | 20 | 20 |  | 30 | -0.15 |  | 29350 | 41477
017 | U1 | SP_U1_0003 | 1 | DDB20/15 | Ceiling | rectangular | 20 | 15 |  | 30 | -0.15 |  | 29350 | 43243
018 | U1 | SP_U1_0003 | 1 | DDBØ20 | Ceiling | round |  |  | 20 | 30 | -0.85 |  | 17648 | 47300
019 | U1 | SP_U1_0003 | 1 | DDBØ20 | Ceiling | round |  |  | 20 | 30 | -0.85 |  | 18474 | 47300
020 | U1 | SP_U1_0003 | 1 | DDB30/20 | Ceiling | rectangular | 30 | 20 |  | 30 | -0.15 |  | 29915 | 48292
021 | U1 | SP_U1_0003 | 1 | DDB50/20 | Ceiling | rectangular | 50 | 20 |  | 30 | -0.85 |  | 17207 | 51117
022 | U1 | SP_U1_0003 | 1 | DDB20/50 | Ceiling | rectangular | 20 | 50 |  | 30 | -0.85 |  | 16911 | 51117
023 | U1 | SP_U1_0003 | 1 | DDB20/50 | Ceiling | rectangular | 20 | 50 |  | 30 | -0.85 |  | 13937 | 51276
024 | U1 | SP_U1_0003 | 1 | DDB15/20 | Ceiling | rectangular | 15 | 20 |  | 30 | -0.15 |  | 29168 | 54029
025 | U1 | SP_U1_0003 | 1 | DDB60/60 | Ceiling | rectangular | 60 | 60 |  | 30 | -0.15 |  | 10441 | 57211
026 | U1 | SP_U1_0003 | 1 | DDB60/30 | Ceiling | rectangular | 60 | 30 |  | 29 | -0.15 |  | 10441 | 57678
TOTAL

## Wall Openings
Wall Openings (detected, separate trade)
Wanddurchbruch (WDB) - detected for completeness
Opening ID | Floor | Plan(s) | # Plans | Label | Type | Geometry | Length (cm) | Width (cm) | Diameter (cm) | Height (cm) | Slab top (m) | Weight (kg) | Pos X (mm) | Pos Y (mm)
027 | U1 | SP_U1_0003 | 1 | WDB60/20 | Wall | rectangular | 60 | 20 |  | 30 |  |  | 13226 | 4529
028 | U1 | SP_U1_0003 | 1 | WDB70/20 | Wall | rectangular | 70 | 20 |  | 30 |  |  | 19939 | 24248
029 | U1 | SP_U1_0003 | 1 | WDB20/20 | Wall | rectangular | 20 | 20 |  | 30 |  |  | 22323 | 24822
030 | U1 | SP_U1_0003 | 1 | WDBØ30 | Wall | round |  |  | 30 | 30 |  |  | 28218 | 25524
031 | U1 | SP_U1_0003 | 1 | WDB50/45 | Wall | rectangular | 50 | 45 |  | 30 |  |  | 21218 | 25529
032 | U1 | SP_U1_0003 | 1 | WDBØ23 | Wall | round |  |  | 23 | 30 |  |  | 29610 | 25657
033 | U1 | SP_U1_0003 | 1 | WDBØ15 | Wall | round |  |  | 15 | 30 |  |  | 9758 | 26089
034 | U1 | SP_U1_0003 | 1 | WDBØ24 | Wall | round |  |  | 24 | 30 |  |  | 23999 | 26112
035 | U1 | SP_U1_0003 | 1 | WDB80/25 | Wall | rectangular | 80 | 25 |  | 30 |  |  | 17486 | 26132
036 | U1 | SP_U1_0003 | 1 | WDB60/20 | Wall | rectangular | 60 | 20 |  | 30 |  |  | 16468 | 26350
037 | U1 | SP_U1_0003 | 1 | WDBØ30 | Wall | round |  |  | 30 | 30 |  |  | 14415 | 26397
038 | U1 | SP_U1_0003 | 1 | WDB55/20 | Wall | rectangular | 55 | 20 |  | 30 |  |  | 13842 | 26399
039 | U1 | SP_U1_0003 | 1 | WDB45/15 | Wall | rectangular | 45 | 15 |  | 30 |  |  | 18731 | 26454
040 | U1 | SP_U1_0003 | 1 | WDBØ30 | Wall | round |  |  | 30 | 30 |  |  | 24600 | 26465
041 | U1 | SP_U1_0003 | 1 | WDB125/25 | Wall | rectangular | 125 | 25 |  | 30 |  |  | 26069 | 26466
042 | U1 | SP_U1_0003 | 1 | WDB115/80 | Wall | rectangular | 115 | 80 |  | 30 |  |  | 12201 | 26518
043 | U1 | SP_U1_0003 | 1 | WDBØ30 | Wall | round |  |  | 30 | 30 |  |  | 15473 | 26556
044 | U1 | SP_U1_0003 | 1 | WDB70/20 | Wall | rectangular | 70 | 20 |  | 30 |  |  | 19757 | 26970
045 | U1 | SP_U1_0003 | 1 | WDBØ15 | Wall | round |  |  | 15 | 30 |  |  | 8304 | 27418
046 | U1 | SP_U1_0003 | 1 | WDB130/130 | Wall | rectangular | 130 | 130 |  | 30 |  |  | 5451 | 28852
047 | U1 | SP_U1_0003 | 1 | WDB50/50 | Wall | rectangular | 50 | 50 |  | 30 |  |  | 23398 | 29068
048 | U1 | SP_U1_0003 | 1 | WDB30/20 | Wall | rectangular | 30 | 20 |  | 30 |  |  | 26444 | 29161
049 | U1 | SP_U1_0003 | 1 | WDB30/20 | Wall | rectangular | 30 | 20 |  | 30 |  |  | 22069 | 29470
050 | U1 | SP_U1_0003 | 1 | WDBØ13 | Wall | round |  |  | 13 | 30 |  |  | 19578 | 29501
051 | U1 | SP_U1_0003 | 1 | WDB60/20 | Wall | rectangular | 60 | 20 |  | 30 |  |  | 30797 | 29511
052 | U1 | SP_U1_0003 | 1 | WDB65/15 | Wall | rectangular | 65 | 15 |  | 30 |  |  | 28743 | 29696
053 | U1 | SP_U1_0003 | 1 | WDBØ30 | Wall | round |  |  | 30 | 30 |  |  | 18498 | 29778
054 | U1 | SP_U1_0003 | 1 | WDB70/45 | Wall | rectangular | 70 | 45 |  | 30 |  |  | 13994 | 29840
055 | U1 | SP_U1_0003 | 1 | WDBØ30 | Wall | round |  |  | 30 | 30 |  |  | 11640 | 30652
056 | U1 | SP_U1_0003 | 1 | WDB25/55 | Wall | rectangular | 25 | 55 |  | 30 |  |  | 10692 | 30797
057 | U1 | SP_U1_0003 | 1 | WDB130/15 | Wall | rectangular | 130 | 15 |  | 30 |  |  | 21129 | 31521
058 | U1 | SP_U1_0003 | 1 | WDBØ13 | Wall | round |  |  | 13 | 30 |  |  | 23819 | 31695
059 | U1 | SP_U1_0003 | 1 | WDBØ15 | Wall | round |  |  | 15 | 30 |  |  | 24236 | 31696
060 | U1 | SP_U1_0003 | 1 | WDB40/15 | Wall | rectangular | 40 | 15 |  | 30 |  |  | 24732 | 31696
061 | U1 | SP_U1_0003 | 1 | WDB55/15 | Wall | rectangular | 55 | 15 |  | 30 |  |  | 26069 | 31696
062 | U1 | SP_U1_0003 | 1 | WDB140/40 | Wall | rectangular | 140 | 40 |  | 30 |  |  | 26907 | 31696
063 | U1 | SP_U1_0003 | 1 | WDB44/34 | Wall | rectangular | 44 | 34 |  | 30 |  |  | 30957 | 31747
064 | U1 | SP_U1_0003 | 1 | WDBØ23 | Wall | round |  |  | 23 | 30 |  |  | 12176 | 31792
065 | U1 | SP_U1_0003 | 1 | WDB15/15 | Wall | rectangular | 15 | 15 |  | 30 |  |  | 29612 | 31906
066 | U1 | SP_U1_0003 | 1 | WDB125/25 | Wall | rectangular | 125 | 25 |  | 30 |  |  | 29107 | 32276
067 | U1 | SP_U1_0003 | 1 | WDB80/130 | Wall | rectangular | 80 | 130 |  | 30 |  |  | 6668 | 32410
068 | U1 | SP_U1_0003 | 1 | WDB55/30 | Wall | rectangular | 55 | 30 |  | 30 |  |  | 10233 | 32469
069 | U1 | SP_U1_0003 | 1 | WDB30/20 | Wall | rectangular | 30 | 20 |  | 30 |  |  | 10696 | 32469
070 | U1 | SP_U1_0003 | 1 | WDB30/20 | Wall | rectangular | 30 | 20 |  | 30 |  |  | 14493 | 32554
071 | U1 | SP_U1_0003 | 1 | WDBØ23 | Wall | round |  |  | 23 | 30 |  |  | 12176 | 33163
072 | U1 | SP_U1_0003 | 1 | WDBØ13 | Wall | round |  |  | 13 | 30 |  |  | 11640 | 33437
073 | U1 | SP_U1_0003 | 1 | WDB35/10 | Wall | rectangular | 35 | 10 |  | 30 |  |  | 17586 | 33449
074 | U1 | SP_U1_0003 | 1 | WDBØ15 | Wall | round |  |  | 15 | 30 |  |  | 16451 | 33860
075 | U1 | SP_U1_0003 | 1 | WDBØ13 | Wall | round |  |  | 13 | 30 |  |  | 10692 | 34292
076 | U1 | SP_U1_0003 | 1 | WDB40/20 | Wall | rectangular | 40 | 20 |  | 30 |  |  | 31589 | 34751
077 | U1 | SP_U1_0003 | 1 | WDBØ13 | Wall | round |  |  | 13 | 30 |  |  | 21097 | 34768
078 | U1 | SP_U1_0003 | 1 | WDBØ13 | Wall | round |  |  | 13 | 30 |  |  | 12186 | 35624
079 | U1 | SP_U1_0003 | 1 | WDBØ23 | Wall | round |  |  | 23 | 30 |  |  | 10692 | 35808
080 | U1 | SP_U1_0003 | 1 | WDBØ25 | Wall | round |  |  | 25 | 30 |  |  | 11702 | 35859
081 | U1 | SP_U1_0003 | 1 | WDBØ30 | Wall | round |  |  | 30 | 30 |  |  | 8294 | 35931
082 | U1 | SP_U1_0003 | 1 | WDB40/20 | Wall | rectangular | 40 | 20 |  | 30 |  |  | 7822 | 36049
083 | U1 | SP_U1_0003 | 1 | WDB50/20 | Wall | rectangular | 50 | 20 |  | 30 |  |  | 9464 | 36594
084 | U1 | SP_U1_0003 | 1 | WDB44/34 | Wall | rectangular | 44 | 34 |  | 30 |  |  | 29655 | 36931
085 | U1 | SP_U1_0003 | 1 | WDB74/74 | Wall | rectangular | 74 | 74 |  | 30 |  |  | 27407 | 36971
086 | U1 | SP_U1_0003 | 1 | WDB25/10 | Wall | rectangular | 25 | 10 |  | 30 |  |  | 16390 | 36973
087 | U1 | SP_U1_0003 | 1 | WDBØ13 | Wall | round |  |  | 13 | 30 |  |  | 21237 | 37205
088 | U1 | SP_U1_0003 | 1 | WDBØ15 | Wall | round |  |  | 15 | 30 |  |  | 20761 | 37206
089 | U1 | SP_U1_0003 | 1 | WDBØ25 | Wall | round |  |  | 25 | 30 |  |  | 17634 | 37248
090 | U1 | SP_U1_0003 | 1 | WDBØ30 | Wall | round |  |  | 30 | 30 |  |  | 23743 | 37262
091 | U1 | SP_U1_0003 | 1 | WDBØ23 | Wall | round |  |  | 23 | 30 |  |  | 24200 | 37262
092 | U1 | SP_U1_0003 | 1 | WDBØ10 | Wall | round |  |  | 10 | 30 |  |  | 24751 | 37262
093 | U1 | SP_U1_0003 | 1 | WDBØ13 | Wall | round |  |  | 13 | 30 |  |  | 23254 | 37263
094 | U1 | SP_U1_0003 | 1 | WDBØ15 | Wall | round |  |  | 15 | 30 |  |  | 12172 | 37313
095 | U1 | SP_U1_0003 | 1 | WDBØ25 | Wall | round |  |  | 25 | 30 |  |  | 13774 | 37313
096 | U1 | SP_U1_0003 | 1 | WDBØ15 | Wall | round |  |  | 15 | 30 |  |  | 14426 | 37352
097 | U1 | SP_U1_0003 | 1 | WDBØ20 | Wall | round |  |  | 20 | 30 |  |  | 11708 | 37465
098 | U1 | SP_U1_0003 | 1 | WDB76/60 | Wall | rectangular | 76 | 60 |  | 30 |  |  | 4641 | 38103
099 | U1 | SP_U1_0003 | 1 | WDB102/124 | Wall | rectangular | 102 | 124 |  | 30 |  |  | 7367 | 38207
100 | U1 | SP_U1_0003 | 1 | WDBØ15 | Wall | round |  |  | 15 | 30 |  |  | 10692 | 38210
101 | U1 | SP_U1_0003 | 1 | WDB70/20 | Wall | rectangular | 70 | 20 |  | 30 |  |  | 31545 | 39367
102 | U1 | SP_U1_0003 | 1 | WDB70/20 | Wall | rectangular | 70 | 20 |  | 30 |  |  | 30884 | 39418
103 | U1 | SP_U1_0003 | 1 | WDBØ25 | Wall | round |  |  | 25 | 30 |  |  | 29655 | 39504
104 | U1 | SP_U1_0003 | 1 | WDBØ15 | Wall | round |  |  | 15 | 30 |  |  | 7360 | 40232
105 | U1 | SP_U1_0003 | 1 | WDB70/20 | Wall | rectangular | 70 | 20 |  | 30 |  |  | 12478 | 40362
106 | U1 | SP_U1_0003 | 1 | WDB70/30 | Wall | rectangular | 70 | 30 |  | 30 |  |  | 12021 | 40362
107 | U1 | SP_U1_0003 | 1 | WDB50/50 | Wall | rectangular | 50 | 50 |  | 30 |  |  | 5496 | 40972
108 | U1 | SP_U1_0003 | 1 | WDBØ24 | Wall | round |  |  | 24 | 30 |  |  | 11573 | 41046
109 | U1 | SP_U1_0003 | 1 | WDB45/15 | Wall | rectangular | 45 | 15 |  | 30 |  |  | 10662 | 41048
110 | U1 | SP_U1_0003 | 1 | WDB30/20 | Wall | rectangular | 30 | 20 |  | 30 |  |  | 12186 | 42085
111 | U1 | SP_U1_0003 | 1 | WDBØ23 | Wall | round |  |  | 23 | 30 |  |  | 11573 | 43383
112 | U1 | SP_U1_0003 | 1 | WDB20/8 | Wall | rectangular | 20 | 8 |  | 30 |  |  | 10542 | 44371
113 | U1 | SP_U1_0003 | 1 | WDB82/84 | Wall | rectangular | 82 | 84 |  | 30 |  |  | 4660 | 44496
114 | U1 | SP_U1_0003 | 1 | WDB55/45 | Wall | rectangular | 55 | 45 |  | 30 |  |  | 29119 | 44591
115 | U1 | SP_U1_0003 | 1 | WDB82/84 | Wall | rectangular | 82 | 84 |  | 30 |  |  | 4660 | 46695
116 | U1 | SP_U1_0003 | 1 | WDB70/70 | Wall | rectangular | 70 | 70 |  | 30 |  |  | 29107 | 48141
117 | U1 | SP_U1_0003 | 1 | WDBØ10 | Wall | round |  |  | 10 | 30 |  |  | 30863 | 48618
118 | U1 | SP_U1_0003 | 1 | WDBØ6 | Wall | round |  |  | 6 | 30 |  |  | 28567 | 49152
119 | U1 | SP_U1_0003 | 1 | WDBØ23 | Wall | round |  |  | 23 | 30 |  |  | 10542 | 49225
120 | U1 | SP_U1_0003 | 1 | WDB30/20 | Wall | rectangular | 30 | 20 |  | 30 |  |  | 12102 | 49358
121 | U1 | SP_U1_0003 | 1 | WDB70/20 | Wall | rectangular | 70 | 20 |  | 30 |  |  | 11807 | 51758
122 | U1 | SP_U1_0003 | 1 | WDBØ6 | Wall | round |  |  | 6 | 30 |  |  | 10542 | 52241
123 | U1 | SP_U1_0003 | 1 | WDBØ15 | Wall | round |  |  | 15 | 30 |  |  | 4941 | 52381
124 | U1 | SP_U1_0003 | 1 | WDBØ15 | Wall | round |  |  | 15 | 30 |  |  | 4461 | 52381
125 | U1 | SP_U1_0003 | 1 | WDB30/20 | Wall | rectangular | 30 | 20 |  | 30 |  |  | 29102 | 52875
126 | U1 | SP_U1_0003 | 1 | WDB30/16 | Wall | rectangular | 30 | 16 |  | 30 |  |  | 18475 | 52922
127 | U1 | SP_U1_0003 | 1 | WDB30/20 | Wall | rectangular | 30 | 20 |  | 30 |  |  | 19844 | 53148
128 | U1 | SP_U1_0003 | 1 | WDB50/20 | Wall | rectangular | 50 | 20 |  | 30 |  |  | 17706 | 53388
129 | U1 | SP_U1_0003 | 1 | WDBØ15 | Wall | round |  |  | 15 | 30 |  |  | 14938 | 53810
130 | U1 | SP_U1_0003 | 1 | WDBØ20 | Wall | round |  |  | 20 | 30 |  |  | 12176 | 53952
131 | U1 | SP_U1_0003 | 1 | WDB25/50 | Wall | rectangular | 25 | 50 |  | 30 |  |  | 10209 | 54588
132 | U1 | SP_U1_0003 | 1 | WDB30/20 | Wall | rectangular | 30 | 20 |  | 30 |  |  | 10664 | 54596
133 | U1 | SP_U1_0003 | 1 | WDB40/20 | Wall | rectangular | 40 | 20 |  | 30 |  |  | 18837 | 55221
134 | U1 | SP_U1_0003 | 1 | WDB25/50 | Wall | rectangular | 25 | 50 |  | 30 |  |  | 12066 | 55398
135 | U1 | SP_U1_0003 | 1 | WDB20/16 | Wall | rectangular | 20 | 16 |  | 30 |  |  | 11481 | 55399
136 | U1 | SP_U1_0003 | 1 | WDB70/20 | Wall | rectangular | 70 | 20 |  | 30 |  |  | 16925 | 55434
137 | U1 | SP_U1_0003 | 1 | WDBØ20 | Wall | round |  |  | 20 | 30 |  |  | 16646 | 57442
138 | U1 | SP_U1_0003 | 1 | WDBØ20 | Wall | round |  |  | 20 | 30 |  |  | 24918 | 57569
139 | U1 | SP_U1_0003 | 1 | WDB30/20 | Wall | rectangular | 30 | 20 |  | 30 |  |  | 25606 | 57570
140 | U1 | SP_U1_0003 | 1 | WDBØ20 | Wall | round |  |  | 20 | 30 |  |  | 19383 | 57580
141 | U1 | SP_U1_0003 | 1 | WDBØ20 | Wall | round |  |  | 20 | 30 |  |  | 21474 | 57580
142 | U1 | SP_U1_0003 | 1 | WDB30/20 | Wall | rectangular | 30 | 20 |  | 30 |  |  | 20934 | 57581
143 | U1 | SP_U1_0003 | 1 | WDB30/20 | Wall | rectangular | 30 | 20 |  | 30 |  |  | 14030 | 57615
144 | U1 | SP_U1_0003 | 1 | WDBØ20 | Wall | round |  |  | 20 | 30 |  |  | 27564 | 57666
145 | U1 | SP_U1_0003 | 1 | WDB30/20 | Wall | rectangular | 30 | 20 |  | 30 |  |  | 29830 | 58135
146 | U1 | SP_U1_0003 | 1 | WDB25/50 | Wall | rectangular | 25 | 50 |  | 30 |  |  | 28861 | 58529
147 | U1 | SP_U1_0003 | 1 | WDB50/40 | Wall | rectangular | 50 | 40 |  | 30 |  |  | 25682 | 59282
148 | U1 | SP_U1_0003 | 1 | WDB50/40 | Wall | rectangular | 50 | 40 |  | 30 |  |  | 14851 | 59299
149 | U1 | SP_U1_0003 | 1 | WDB112/75 | Wall | rectangular | 112 | 75 |  | 30 |  |  | 11386 | 59570
150 | U1 | SP_U1_0003 | 1 | WDB20/16 | Wall | rectangular | 20 | 16 |  | 30 |  |  | 21440 | 59956
151 | U1 | SP_U1_0003 | 1 | WDB30/20 | Wall | rectangular | 30 | 20 |  | 30 |  |  | 21988 | 59956
152 | U1 | SP_U1_0003 | 1 | WDB100/50 | Wall | rectangular | 100 | 50 |  | 30 |  |  | 16948 | 63241
153 | U1 | SP_U1_0003 | 1 | WDB100/50 | Wall | rectangular | 100 | 50 |  | 30 |  |  | 27436 | 63245
154 | U1 | SP_U1_0003 | 1 | WDB100/50 | Wall | rectangular | 100 | 50 |  | 30 |  |  | 24454 | 63245
155 | U1 | SP_U1_0003 | 1 | WDB100/50 | Wall | rectangular | 100 | 50 |  | 30 |  |  | 20274 | 63245
156 | U1 | SP_U1_0003 | 1 | WDB100/50 | Wall | rectangular | 100 | 50 |  | 30 |  |  | 15120 | 63319
157 | U1 | SP_U1_0003 | 1 | WDBØ15 | Wall | round |  |  | 15 | 30 |  |  | 8211 | 63415
158 | U1 | SP_U1_0003 | 1 | WDB115/80 | Wall | rectangular | 115 | 80 |  | 30 |  |  | 11930 | 64131
TOTAL

## Summary
Summary
Plans processed | 1
Raw detections | 158
Unique openings (after dedup) | 158
Duplicates removed | 0
Slab openings (DDB) | 26
round (diameter) | 9
rectangular | 17
total weight (kg) | 3076.7
Wall openings (WDB) | 132