## Slab Openings
Floor-Slab Openings (3D-print fabrication target)
Deckendurchbruch (DDB) · scale 1:50 · weight = displaced concrete × 2.4 t/m3 · round = pipe penetration (Ø)
Opening ID | Floor | Plan(s) | # Plans | Label | Type | Geometry | Length /Ø (cm) | Width (cm) | Height (cm) | Slab top (m) | Weight (kg) | Pos X (mm) | Pos Y (mm)
001 | U1 | SP_U1_0004 | 1 | DDB130/140 | Ceiling | rectangular | 130 | 140 | 30 | -0.65 |  | 12457 | 14058
002 | U1 | SP_U1_0004 | 1 | DDB25/100 | Ceiling | rectangular | 25 | 100 | 30 | -0.15 |  | 9097 | 14763
003 | U1 | SP_U1_0004 | 1 | DDBØ20 | Ceiling | round | 20 | 20 | 30 | -0.15 |  | 12459 | 16137
004 | U1 | SP_U1_0004 | 1 | DDB55/25 | Ceiling | rectangular | 55 | 25 | 30 | -0.65 |  | 14386 | 16487
005 | U1 | SP_U1_0004 | 1 | DDBØ15 | Ceiling | round | 15 | 15 | 30 | -0.65 |  | 15828 | 16509
006 | U1 | SP_U1_0004 | 1 | DDB20/50 | Ceiling | rectangular | 20 | 50 | 30 | -0.15 |  | 9291 | 18639
007 | U1 | SP_U1_0004 | 1 | DDB20/20 | Ceiling | rectangular | 20 | 20 | 30 | -0.15 |  | 4533 | 21431
008 | U1 | SP_U1_0004 | 1 | DDB20/15 | Ceiling | rectangular | 20 | 15 | 30 | -0.15 |  | 4533 | 23200
009 | U1 | SP_U1_0004 | 1 | DDBØ10 | Ceiling | round | 10 | 10 | 30 | -0.15 |  | 8373 | 23361
010 | U1 | SP_U1_0004 | 1 | DDBØ10 | Ceiling | round | 10 | 10 | 30 | -0.15 |  | 8373 | 26223
011 | U1 | SP_U1_0004 | 1 | DDB30/20 | Ceiling | rectangular | 30 | 20 | 30 | -0.15 |  | 5098 | 28249
012 | U1 | SP_U1_0004 | 1 | DDBØ15 | Ceiling | round | 15 | 15 | 28 | -0.155 |  | 16408 | 36038
013 | U1 | SP_U1_0004 | 1 | DDB60/40 | Ceiling | rectangular | 60 | 40 | 28 | -0.155 |  | 13717 | 37685
014 | U1 | SP_U1_0004 | 1 | DDB60/70 | Ceiling | rectangular | 60 | 70 | 28 | -0.155 |  | 14794 | 37685
TOTAL

## Wall Openings
Wall Openings (detected, separate trade)
Wanddurchbruch (WDB) · detected for completeness
Opening ID | Floor | Plan(s) | # Plans | Label | Type | Geometry | Length /Ø (cm) | Width (cm) | Height (cm) | Slab top (m) | Weight (kg) | Pos X (mm) | Pos Y (mm)
015 | U1 | SP_U1_0004 | 1 | WDB60/20 | Wall | rectangular | 60 | 20 | 30 |  |  | 13250 | 4511
016 | U1 | SP_U1_0004 | 1 | WDBØ13 | Wall | round | 13 | 13 | 30 |  |  | 15148 | 16498
017 | U1 | SP_U1_0004 | 1 | WDB44/34 | Wall | rectangular | 44 | 34 | 30 |  |  | 4840 | 16886
018 | U1 | SP_U1_0004 | 1 | WDB75/36 | Wall | rectangular | 75 | 36 | 30 |  |  | 17614 | 17087
019 | U1 | SP_U1_0004 | 1 | WDB55/25 | Wall | rectangular | 55 | 25 | 30 |  |  | 19343 | 17087
020 | U1 | SP_U1_0004 | 1 | WDB50/15 | Wall | rectangular | 50 | 15 | 30 |  |  | 16724 | 17108
021 | U1 | SP_U1_0004 | 1 | WDB70/20 | Wall | rectangular | 70 | 20 | 30 |  |  | 6728 | 19324
022 | U1 | SP_U1_0004 | 1 | WDB70/20 | Wall | rectangular | 70 | 20 | 30 |  |  | 6067 | 19375
023 | U1 | SP_U1_0004 | 1 | WDBØ25 | Wall | round | 25 | 25 | 30 |  |  | 4840 | 19458
024 | U1 | SP_U1_0004 | 1 | WDB55/45 | Wall | rectangular | 55 | 45 | 30 |  |  | 4916 | 23210
025 | U1 | SP_U1_0004 | 1 | WDBØ25 | Wall | round | 25 | 25 | 30 |  |  | 18132 | 26242
026 | U1 | SP_U1_0004 | 1 | WDB70/70 | Wall | rectangular | 70 | 70 | 30 |  |  | 5752 | 28362
027 | U1 | SP_U1_0004 | 1 | WDBØ10 | Wall | round | 10 | 10 | 30 |  |  | 4810 | 28740
028 | U1 | SP_U1_0004 | 1 | WDBØ15 | Wall | round | 15 | 15 | 30 |  |  | 19988 | 29705
029 | U1 | SP_U1_0004 | 1 | WDBØ25 | Wall | round | 25 | 25 | 30 |  |  | 17632 | 30300
030 | U1 | SP_U1_0004 | 1 | WDBØ25 | Wall | round | 25 | 25 | 30 |  |  | 19252 | 31371
031 | U1 | SP_U1_0004 | 1 | WDBØ6 | Wall | round | 6 | 6 | 30 |  |  | 4765 | 31569
032 | U1 | SP_U1_0004 | 1 | WDB52/30 | Wall | rectangular | 52 | 30 | 30 |  |  | 14563 | 32317
033 | U1 | SP_U1_0004 | 1 | WDB30/20 | Wall | rectangular | 30 | 20 | 30 |  |  | 5752 | 32513
034 | U1 | SP_U1_0004 | 1 | WDBØ30 | Wall | round | 30 | 30 | 30 |  |  | 13302 | 32639
035 | U1 | SP_U1_0004 | 1 | WDB50/20 | Wall | rectangular | 50 | 20 | 30 |  |  | 14062 | 32640
036 | U1 | SP_U1_0004 | 1 | WDB115/80 | Wall | rectangular | 115 | 80 | 30 |  |  | 20592 | 33203
037 | U1 | SP_U1_0004 | 1 | WDB112/75 | Wall | rectangular | 112 | 75 | 30 |  |  | 15725 | 36177
038 | U1 | SP_U1_0004 | 1 | WDB115/80 | Wall | rectangular | 115 | 80 | 30 |  |  | 20882 | 36414
039 | U1 | SP_U1_0004 | 1 | WDBØ6 | Wall | round | 6 | 6 | 30 |  |  | 7303 | 38499
040 | U1 | SP_U1_0004 | 1 | WDB20/16 | Wall | rectangular | 20 | 16 | 30 |  |  | 8015 | 38499
041 | U1 | SP_U1_0004 | 1 | WDBØ15 | Wall | round | 15 | 15 | 30 |  |  | 9202 | 40430
042 | U1 | SP_U1_0004 | 1 | WDBØ15 | Wall | round | 15 | 15 | 30 |  |  | 8590 | 40430
TOTAL

## Summary
Summary
Plans processed | 1
Raw detections | 42
Unique openings (after dedup) | 42
Duplicates removed | 0
Slab openings (DDB) | 14
· round (Ø) | 5
· rectangular | 9
· total weight (kg) | 2257.1
Wall openings (WDB) | 28