## Slab Openings
Floor-Slab Openings (3D-print fabrication target)
Deckendurchbruch (DDB) · scale 1:50 · weight = displaced concrete × 2.4 t/m3 · round = pipe penetration (Ø)
Opening ID | Floor | Plan(s) | # Plans | Label | Type | Geometry | Length /Ø (cm) | Width (cm) | Height (cm) | Slab top (m) | Weight (kg) | Pos X (mm) | Pos Y (mm)
001 | U1 | SP_U1_0001 | 1 | DDB39/34 | Ceiling | rectangular | 39 | 34 | 30 | -0.15 |  | 27481 | 24631
002 | U1 | SP_U1_0001 | 1 | DDB20/50 | Ceiling | rectangular | 20 | 50 | 25 | -0.8 |  | 10830 | 24693
003 | U1 | SP_U1_0001 | 1 | DDB25/55 | Ceiling | rectangular | 25 | 55 | 30 | -0.15 |  | 26880 | 24703
004 | U1 | SP_U1_0001 | 1 | DDB39/44 | Ceiling | rectangular | 39 | 44 | 28 | -0.155 |  | 30719 | 24747
005 | U1 | SP_U1_0001 | 1 | DDB10/25 | Ceiling | rectangular | 10 | 25 | 28 | -0.155 |  | 31693 | 24827
006 | U1 | SP_U1_0001 | 1 | DDB94/164 | Ceiling | rectangular | 94 | 164 | 28 | -0.155 |  | 28878 | 24874
007 | U1 | SP_U1_0001 | 1 | DDB6/50 | Ceiling | rectangular | 6 | 50 | 30 | -0.15 |  | 25811 | 24985
008 | U1 | SP_U1_0001 | 1 | DDBØ15 | Ceiling | round | 15 | 15 | 30 | -0.15 |  | 25033 | 25071
009 | U1 | SP_U1_0001 | 1 | DDB200/50 | Ceiling | rectangular | 200 | 50 | 25 | -0.8 |  | 16934 | 26125
010 | U1 | SP_U1_0001 | 1 | DDBØ15 | Ceiling | round | 15 | 15 | 28 | -0.155 |  | 30885 | 26453
011 | U1 | SP_U1_0001 | 1 | DDBØ15 | Ceiling | round | 15 | 15 | 28 | -0.155 |  | 32686 | 26616
012 | U1 | SP_U1_0001 | 1 | DDB35/65 | Ceiling | rectangular | 35 | 65 | 25 | -0.8 |  | 15666 | 26799
013 | U1 | SP_U1_0001 | 1 | DDB20/50 | Ceiling | rectangular | 20 | 50 | 25 | -0.8 |  | 10828 | 27085
014 | U1 | SP_U1_0001 | 1 | DDBØ10 | Ceiling | round | 10 | 10 | 25 | -0.8 |  | 7641 | 27261
015 | U1 | SP_U1_0001 | 1 | DDBØ10 | Ceiling | round | 10 | 10 | 30 | -0.15 |  | 20429 | 36661
016 | U1 | SP_U1_0001 | 1 | DDBØ15 | Ceiling | round | 15 | 15 | 35 | -0.8 |  | 30949 | 37526
017 | U1 | SP_U1_0001 | 1 | DDBØ15 | Ceiling | round | 15 | 15 | 35 | -0.8 |  | 32177 | 37717
018 | U1 | SP_U1_0001 | 1 | DDBØ15 | Ceiling | round | 15 | 15 | 35 | -0.8 |  | 30598 | 37994
019 | U1 | SP_U1_0001 | 1 | DDBØ15 | Ceiling | round | 15 | 15 | 35 | -0.8 |  | 30764 | 40560
020 | U1 | SP_U1_0001 | 1 | DDBØ15 | Ceiling | round | 15 | 15 | 35 | -0.8 |  | 30949 | 42794
021 | U1 | SP_U1_0001 | 1 | DDBØ15 | Ceiling | round | 15 | 15 | 35 | -0.8 |  | 30475 | 45193
022 | U1 | SP_U1_0001 | 1 | DDBØ15 | Ceiling | round | 15 | 15 | 35 | -0.8 |  | 31447 | 48458
023 | U1 | SP_U1_0001 | 1 | DDBØ15 | Ceiling | round | 15 | 15 | 35 | -0.8 |  | 30888 | 50668
024 | U1 | SP_U1_0001 | 1 | DDB20/60 | Ceiling | rectangular | 20 | 60 | 30 | -0.15 |  | 21512 | 54083
025 | U1 | SP_U1_0001 | 1 | DDB60/45 | Ceiling | rectangular | 60 | 45 | 30 | -0.15 |  | 12995 | 55757
026 | U1 | SP_U1_0001 | 1 | DDB20/50 | Ceiling | rectangular | 20 | 50 | 30 | -0.15 |  | 21192 | 56253
027 | U1 | SP_U1_0001 | 1 | DDBØ10 | Ceiling | round | 10 | 10 | 30 | -0.15 |  | 29103 | 60530
028 | U1 | SP_U1_0001, SP_U1_0003 | 2 | DDB20/135 | Ceiling | rectangular | 20 | 135 | 30 | -0.15 |  | 31111 | 62995
029 | U1 | SP_U1_0001 | 1 | DDB90/139 | Ceiling | rectangular | 90 | 139 | 30 | -0.15 |  | 27716 | 63455
030 | U1 | SP_U1_0001 | 1 | DDB114/74 | Ceiling | rectangular | 114 | 74 | 30 | -0.15 |  | 29108 | 63455
031 | U1 | SP_U1_0001 | 1 | DDB15/120 | Ceiling | rectangular | 15 | 120 | 30 | -0.15 |  | 26543 | 64373
032 | U1 | SP_U1_0001 | 1 | DDBØ15 | Ceiling | round | 15 | 15 | 30 | -0.15 |  | 29401 | 64382
033 | U1 | SP_U1_0001, SP_U1_0003 | 2 | DDBØ15 | Ceiling | round | 15 | 15 | 30 | -0.15 |  | 31262 | 65279
034 | U1 | SP_U1_0001, SP_U1_0003 | 2 | DDB100/6 | Ceiling | rectangular | 100 | 6 | 30 | -0.15 |  | 30816 | 65372
035 | U1 | SP_U1_0001, SP_U1_0003 | 2 | DDBØ10 | Ceiling | round | 10 | 10 | 30 | -0.85 |  | 22199 | 66302
036 | U1 | SP_U1_0001 | 1 | DDBØ10 | Ceiling | round | 10 | 10 | 30 | -0.85 |  | 17830 | 66325
037 | U1 | SP_U1_0003 | 1 | DDB20/60 | Ceiling | rectangular | 20 | 60 | 30 | -0.15 |  | 19715 | 23801
038 | U1 | SP_U1_0003 | 1 | DDB20/50 | Ceiling | rectangular | 20 | 50 | 30 | -0.15 |  | 20227 | 26590
039 | U1 | SP_U1_0003 | 1 | DDB60/45 | Ceiling | rectangular | 60 | 45 | 30 | -0.15 |  | 10348 | 28369
040 | U1 | SP_U1_0003 | 1 | DDBØ10 | Ceiling | round | 10 | 10 | 30 | -0.85 |  | 27472 | 31978
041 | U1 | SP_U1_0003 | 1 | DDB90/139 | Ceiling | rectangular | 90 | 139 | 30 | -0.85 |  | 25816 | 33454
042 | U1 | SP_U1_0003 | 1 | DDB114/74 | Ceiling | rectangular | 114 | 74 | 30 | -0.85 |  | 27013 | 33926
043 | U1 | SP_U1_0003 | 1 | DDB15/120 | Ceiling | rectangular | 15 | 120 | 30 | -0.85 |  | 26281 | 34417
044 | U1 | SP_U1_0003 | 1 | DDBØ15 | Ceiling | round | 15 | 15 | 30 | -0.15 |  | 28367 | 36070
045 | U1 | SP_U1_0003 | 1 | DDBØ10 | Ceiling | round | 10 | 10 | 30 | -0.15 |  | 16010 | 37128
046 | U1 | SP_U1_0003 | 1 | DDBØ20 | Ceiling | round | 20 | 20 | 30 | -0.85 |  | 17648 | 40186
047 | U1 | SP_U1_0003 | 1 | DDBØ20 | Ceiling | round | 20 | 20 | 30 | -0.85 |  | 18474 | 40186
048 | U1 | SP_U1_0003 | 1 | DDB20/20 | Ceiling | rectangular | 20 | 20 | 30 | -0.15 |  | 29350 | 41477
049 | U1 | SP_U1_0003 | 1 | DDB20/15 | Ceiling | rectangular | 20 | 15 | 30 | -0.15 |  | 29350 | 43243
050 | U1 | SP_U1_0003 | 1 | DDBØ20 | Ceiling | round | 20 | 20 | 30 | -0.85 |  | 17648 | 47300
051 | U1 | SP_U1_0003 | 1 | DDBØ20 | Ceiling | round | 20 | 20 | 30 | -0.85 |  | 18474 | 47300
052 | U1 | SP_U1_0003 | 1 | DDB30/20 | Ceiling | rectangular | 30 | 20 | 30 | -0.15 |  | 29915 | 48292
053 | U1 | SP_U1_0003 | 1 | DDB50/20 | Ceiling | rectangular | 50 | 20 | 30 | -0.85 |  | 17207 | 51117
054 | U1 | SP_U1_0003 | 1 | DDB20/50 | Ceiling | rectangular | 20 | 50 | 30 | -0.85 |  | 16911 | 51117
055 | U1 | SP_U1_0003 | 1 | DDB20/50 | Ceiling | rectangular | 20 | 50 | 30 | -0.85 |  | 13937 | 51276
056 | U1 | SP_U1_0003 | 1 | DDB15/20 | Ceiling | rectangular | 15 | 20 | 30 | -0.15 |  | 29168 | 54029
057 | U1 | SP_U1_0003 | 1 | DDB60/60 | Ceiling | rectangular | 60 | 60 | 30 | -0.15 |  | 10441 | 57211
058 | U1 | SP_U1_0003 | 1 | DDB60/30 | Ceiling | rectangular | 60 | 30 | 29 | -0.15 |  | 10441 | 57678
TOTAL

## Wall Openings
Wall Openings (detected, separate trade)
Wanddurchbruch (WDB) · detected for completeness
Opening ID | Floor | Plan(s) | # Plans | Label | Type | Geometry | Length /Ø (cm) | Width (cm) | Height (cm) | Slab top (m) | Weight (kg) | Pos X (mm) | Pos Y (mm)
059 | U1 | SP_U1_0001 | 1 | WDB60/20 | Wall | rectangular | 60 | 20 | 30 |  |  | 15044 | 9159
060 | U1 | SP_U1_0001 | 1 | WDBØ30 | Wall | round | 30 | 30 | 30 |  |  | 13450 | 21565
061 | U1 | SP_U1_0001 | 1 | WDBØ24 | Wall | round | 24 | 24 | 30 |  |  | 31363 | 23281
062 | U1 | SP_U1_0001 | 1 | WDBØ6 | Wall | round | 6 | 6 | 30 |  |  | 21195 | 23318
063 | U1 | SP_U1_0001 | 1 | WDB55/15 | Wall | rectangular | 55 | 15 | 30 |  |  | 30880 | 23361
064 | U1 | SP_U1_0001 | 1 | WDBØ15 | Wall | round | 15 | 15 | 30 |  |  | 24223 | 23369
065 | U1 | SP_U1_0001 | 1 | WDB90/32 | Wall | rectangular | 90 | 32 | 30 |  |  | 19002 | 23391
066 | U1 | SP_U1_0001 | 1 | WDB70/30 | Wall | rectangular | 70 | 30 | 30 |  |  | 16618 | 23391
067 | U1 | SP_U1_0001 | 1 | WDB40/25 | Wall | rectangular | 40 | 25 | 30 |  |  | 23101 | 23546
068 | U1 | SP_U1_0001 | 1 | WDBØ23 | Wall | round | 23 | 23 | 30 |  |  | 12243 | 23640
069 | U1 | SP_U1_0001 | 1 | WDB50/25 | Wall | rectangular | 50 | 25 | 30 |  |  | 13024 | 23825
070 | U1 | SP_U1_0001 | 1 | WDB205/35 | Wall | rectangular | 205 | 35 | 30 |  |  | 13674 | 23884
071 | U1 | SP_U1_0001 | 1 | WDB40/6 | Wall | rectangular | 40 | 6 | 30 |  |  | 23952 | 24608
072 | U1 | SP_U1_0001 | 1 | WDB60/75 | Wall | rectangular | 60 | 75 | 30 |  |  | 13674 | 26407
073 | U1 | SP_U1_0001 | 1 | WDBØ30 | Wall | round | 30 | 30 | 30 |  |  | 33382 | 26716
074 | U1 | SP_U1_0001 | 1 | WDB40/25 | Wall | rectangular | 40 | 25 | 30 |  |  | 9750 | 27013
075 | U1 | SP_U1_0001 | 1 | WDB25/15 | Wall | rectangular | 25 | 15 | 30 |  |  | 18401 | 27264
076 | U1 | SP_U1_0001 | 1 | WDBØ10 | Wall | round | 10 | 10 | 30 |  |  | 8158 | 27313
077 | U1 | SP_U1_0001 | 1 | WDB100/45 | Wall | rectangular | 100 | 45 | 30 |  |  | 9098 | 27314
078 | U1 | SP_U1_0001 | 1 | WDBØ6 | Wall | round | 6 | 6 | 30 |  |  | 19702 | 27446
079 | U1 | SP_U1_0001 | 1 | WDB15/40 | Wall | rectangular | 15 | 40 | 30 |  |  | 3555 | 27472
080 | U1 | SP_U1_0001 | 1 | WDBØ20 | Wall | round | 20 | 20 | 30 |  |  | 4107 | 27472
081 | U1 | SP_U1_0001 | 1 | WDB50/20 | Wall | rectangular | 50 | 20 | 30 |  |  | 20206 | 27597
082 | U1 | SP_U1_0001 | 1 | WDB40/20 | Wall | rectangular | 40 | 20 | 30 |  |  | 24316 | 27648
083 | U1 | SP_U1_0001 | 1 | WDB50/55 | Wall | rectangular | 50 | 55 | 30 |  |  | 17825 | 27654
084 | U1 | SP_U1_0001 | 1 | WDB70/20 | Wall | rectangular | 70 | 20 | 30 |  |  | 23059 | 27705
085 | U1 | SP_U1_0001 | 1 | WDB44/37 | Wall | rectangular | 44 | 37 | 30 |  |  | 20794 | 27745
086 | U1 | SP_U1_0001 | 1 | WDB40/25 | Wall | rectangular | 40 | 25 | 30 |  |  | 23874 | 27883
087 | U1 | SP_U1_0001 | 1 | WDB50/55 | Wall | rectangular | 50 | 55 | 30 |  |  | 16267 | 28016
088 | U1 | SP_U1_0001 | 1 | WDB60/30 | Wall | rectangular | 60 | 30 | 30 |  |  | 9291 | 29276
089 | U1 | SP_U1_0001 | 1 | WDBØ20 | Wall | round | 20 | 20 | 30 |  |  | 25021 | 30053
090 | U1 | SP_U1_0001 | 1 | WDB45/15 | Wall | rectangular | 45 | 15 | 30 |  |  | 31130 | 30266
091 | U1 | SP_U1_0001 | 1 | WDB40/6 | Wall | rectangular | 40 | 6 | 30 |  |  | 24173 | 30632
092 | U1 | SP_U1_0001 | 1 | WDBØ6 | Wall | round | 6 | 6 | 30 |  |  | 21493 | 30723
093 | U1 | SP_U1_0001 | 1 | WDB55/25 | Wall | rectangular | 55 | 25 | 30 |  |  | 23138 | 30780
094 | U1 | SP_U1_0001 | 1 | WDBØ30 | Wall | round | 30 | 30 | 30 |  |  | 33388 | 31311
095 | U1 | SP_U1_0001 | 1 | WDB40/25 | Wall | rectangular | 40 | 25 | 30 |  |  | 13052 | 32091
096 | U1 | SP_U1_0001 | 1 | WDBØ15 | Wall | round | 15 | 15 | 30 |  |  | 9394 | 32328
097 | U1 | SP_U1_0001 | 1 | WDB50/40 | Wall | rectangular | 50 | 40 | 30 |  |  | 13484 | 32434
098 | U1 | SP_U1_0001 | 1 | WDB125/125 | Wall | rectangular | 125 | 125 | 30 |  |  | 4107 | 32486
099 | U1 | SP_U1_0001 | 1 | WDB70/20 | Wall | rectangular | 70 | 20 | 30 |  |  | 12410 | 32487
100 | U1 | SP_U1_0001 | 1 | WDBØ34 | Wall | round | 34 | 34 | 30 |  |  | 20206 | 32494
101 | U1 | SP_U1_0001 | 1 | WDBØ6 | Wall | round | 6 | 6 | 30 |  |  | 19611 | 32494
102 | U1 | SP_U1_0001 | 1 | WDBØ23 | Wall | round | 23 | 23 | 30 |  |  | 30525 | 33247
103 | U1 | SP_U1_0001 | 1 | WDB64/29 | Wall | rectangular | 64 | 29 | 30 |  |  | 21700 | 33326
104 | U1 | SP_U1_0001 | 1 | WDB60/25 | Wall | rectangular | 60 | 25 | 30 |  |  | 26346 | 33644
105 | U1 | SP_U1_0001 | 1 | WDB64/29 | Wall | rectangular | 64 | 29 | 30 |  |  | 29947 | 33714
106 | U1 | SP_U1_0001 | 1 | WDB44/29 | Wall | rectangular | 44 | 29 | 30 |  |  | 21921 | 34241
107 | U1 | SP_U1_0001 | 1 | WDB115/80 | Wall | rectangular | 115 | 80 | 30 |  |  | 13683 | 34464
108 | U1 | SP_U1_0001 | 1 | WDB20/16 | Wall | rectangular | 20 | 16 | 30 |  |  | 28084 | 34646
109 | U1 | SP_U1_0001 | 1 | WDBØ6 | Wall | round | 6 | 6 | 30 |  |  | 30984 | 34790
110 | U1 | SP_U1_0001 | 1 | WDB44/29 | Wall | rectangular | 44 | 29 | 30 |  |  | 30522 | 34791
111 | U1 | SP_U1_0001 | 1 | WDB40/25 | Wall | rectangular | 40 | 25 | 30 |  |  | 26346 | 35214
112 | U1 | SP_U1_0001 | 1 | WDB50/20 | Wall | rectangular | 50 | 20 | 30 |  |  | 21876 | 35503
113 | U1 | SP_U1_0001 | 1 | WDB30/20 | Wall | rectangular | 30 | 20 | 30 |  |  | 23176 | 35536
114 | U1 | SP_U1_0001 | 1 | WDBØ6 | Wall | round | 6 | 6 | 30 |  |  | 24050 | 36327
115 | U1 | SP_U1_0001 | 1 | WDB20/15 | Wall | rectangular | 20 | 15 | 30 |  |  | 23137 | 36756
116 | U1 | SP_U1_0001 | 1 | WDB20/15 | Wall | rectangular | 20 | 15 | 30 |  |  | 24048 | 37780
117 | U1 | SP_U1_0001 | 1 | WDB55/25 | Wall | rectangular | 55 | 25 | 30 |  |  | 23521 | 37991
118 | U1 | SP_U1_0001 | 1 | WDBØ6 | Wall | round | 6 | 6 | 30 |  |  | 23071 | 38033
119 | U1 | SP_U1_0001 | 1 | WDB45/15 | Wall | rectangular | 45 | 15 | 30 |  |  | 24947 | 38965
120 | U1 | SP_U1_0001 | 1 | WDB164/74 | Wall | rectangular | 164 | 74 | 30 |  |  | 16625 | 39240
121 | U1 | SP_U1_0001 | 1 | WDB70/70 | Wall | rectangular | 70 | 70 | 30 |  |  | 26772 | 39260
122 | U1 | SP_U1_0001 | 1 | WDBØ23 | Wall | round | 23 | 23 | 30 |  |  | 29013 | 39413
123 | U1 | SP_U1_0001 | 1 | WDB164/74 | Wall | rectangular | 164 | 74 | 30 |  |  | 20215 | 40045
124 | U1 | SP_U1_0001 | 1 | WDB65/70 | Wall | rectangular | 65 | 70 | 30 |  |  | 23131 | 40045
125 | U1 | SP_U1_0001 | 1 | WDB70/20 | Wall | rectangular | 70 | 20 | 30 |  |  | 21859 | 40256
126 | U1 | SP_U1_0001 | 1 | WDB60/20 | Wall | rectangular | 60 | 20 | 30 |  |  | 30719 | 40307
127 | U1 | SP_U1_0001 | 1 | WDB20/16 | Wall | rectangular | 20 | 16 | 30 |  |  | 31161 | 40308
128 | U1 | SP_U1_0001 | 1 | WDB70/70 | Wall | rectangular | 70 | 70 | 30 |  |  | 24090 | 41001
129 | U1 | SP_U1_0001 | 1 | WDBØ23 | Wall | round | 23 | 23 | 30 |  |  | 31684 | 42527
130 | U1 | SP_U1_0001 | 1 | WDB45/15 | Wall | rectangular | 45 | 15 | 30 |  |  | 24947 | 42551
131 | U1 | SP_U1_0001 | 1 | WDB35/30 | Wall | rectangular | 35 | 30 | 30 |  |  | 26770 | 42551
132 | U1 | SP_U1_0001 | 1 | WDB20/16 | Wall | rectangular | 20 | 16 | 30 |  |  | 27749 | 42803
133 | U1 | SP_U1_0001 | 1 | WDB65/70 | Wall | rectangular | 65 | 70 | 30 |  |  | 23131 | 43641
134 | U1 | SP_U1_0001 | 1 | WDB60/20 | Wall | rectangular | 60 | 20 | 30 |  |  | 29049 | 43732
135 | U1 | SP_U1_0001 | 1 | WDB70/20 | Wall | rectangular | 70 | 20 | 30 |  |  | 21859 | 44003
136 | U1 | SP_U1_0001 | 1 | WDB20/16 | Wall | rectangular | 20 | 16 | 30 |  |  | 30700 | 45047
137 | U1 | SP_U1_0001 | 1 | WDBØ23 | Wall | round | 23 | 23 | 30 |  |  | 31168 | 45045
138 | U1 | SP_U1_0001 | 1 | WDB35/30 | Wall | rectangular | 35 | 30 | 30 |  |  | 27354 | 45675
139 | U1 | SP_U1_0001 | 1 | WDB25/50 | Wall | rectangular | 25 | 50 | 30 |  |  | 26727 | 45713
140 | U1 | SP_U1_0001 | 1 | WDB45/15 | Wall | rectangular | 45 | 15 | 30 |  |  | 24947 | 46708
141 | U1 | SP_U1_0001 | 1 | WDB70/70 | Wall | rectangular | 70 | 70 | 30 |  |  | 23131 | 46941
142 | U1 | SP_U1_0001 | 1 | WDBØ23 | Wall | round | 23 | 23 | 30 |  |  | 28948 | 46986
143 | U1 | SP_U1_0001 | 1 | WDB25/50 | Wall | rectangular | 25 | 50 | 30 |  |  | 26727 | 47199
144 | U1 | SP_U1_0001 | 1 | WDB35/30 | Wall | rectangular | 35 | 30 | 30 |  |  | 27354 | 47264
145 | U1 | SP_U1_0001 | 1 | WDB25/50 | Wall | rectangular | 25 | 50 | 30 |  |  | 27807 | 47264
146 | U1 | SP_U1_0001 | 1 | WDB70/20 | Wall | rectangular | 70 | 20 | 30 |  |  | 21846 | 47413
147 | U1 | SP_U1_0001 | 1 | WDB65/70 | Wall | rectangular | 65 | 70 | 30 |  |  | 24052 | 47929
148 | U1 | SP_U1_0001 | 1 | WDB20/16 | Wall | rectangular | 20 | 16 | 30 |  |  | 29966 | 49333
149 | U1 | SP_U1_0001 | 1 | WDB25/50 | Wall | rectangular | 25 | 50 | 30 |  |  | 26736 | 49567
150 | U1 | SP_U1_0001 | 1 | WDB35/30 | Wall | rectangular | 35 | 30 | 30 |  |  | 28461 | 49567
151 | U1 | SP_U1_0001 | 1 | WDBØ23 | Wall | round | 23 | 23 | 30 |  |  | 30726 | 49881
152 | U1 | SP_U1_0001 | 1 | WDBØ23 | Wall | round | 23 | 23 | 30 |  |  | 31183 | 49881
153 | U1 | SP_U1_0001 | 1 | WDB60/25 | Wall | rectangular | 60 | 25 | 30 |  |  | 18369 | 49942
154 | U1 | SP_U1_0001 | 1 | WDB45/15 | Wall | rectangular | 45 | 15 | 30 |  |  | 24956 | 50323
155 | U1 | SP_U1_0001 | 1 | WDB60/25 | Wall | rectangular | 60 | 25 | 30 |  |  | 21872 | 50526
156 | U1 | SP_U1_0001 | 1 | WDB60/20 | Wall | rectangular | 60 | 20 | 30 |  |  | 27474 | 50893
157 | U1 | SP_U1_0001 | 1 | WDB35/30 | Wall | rectangular | 35 | 30 | 30 |  |  | 26825 | 50985
158 | U1 | SP_U1_0001 | 1 | WDB70/70 | Wall | rectangular | 70 | 70 | 30 |  |  | 23171 | 51489
159 | U1 | SP_U1_0001 | 1 | WDB80/20 | Wall | rectangular | 80 | 20 | 30 |  |  | 22648 | 52186
160 | U1 | SP_U1_0001 | 1 | WDB70/25 | Wall | rectangular | 70 | 25 | 30 |  |  | 17103 | 53053
161 | U1 | SP_U1_0001 | 1 | WDBØ30 | Wall | round | 30 | 30 | 30 |  |  | 15888 | 53137
162 | U1 | SP_U1_0001 | 1 | WDB60/20 | Wall | rectangular | 60 | 20 | 30 |  |  | 16470 | 53138
163 | U1 | SP_U1_0001 | 1 | WDB25/50 | Wall | rectangular | 25 | 50 | 30 |  |  | 28641 | 53964
164 | U1 | SP_U1_0001 | 1 | WDB80/25 | Wall | rectangular | 80 | 25 | 30 |  |  | 23110 | 54152
165 | U1 | SP_U1_0001 | 1 | WDB20/20 | Wall | rectangular | 20 | 20 | 30 |  |  | 25381 | 54186
166 | U1 | SP_U1_0001 | 1 | WDB50/45 | Wall | rectangular | 50 | 45 | 30 |  |  | 26317 | 54497
167 | U1 | SP_U1_0001 | 1 | WDBØ24 | Wall | round | 24 | 24 | 30 |  |  | 26736 | 54536
168 | U1 | SP_U1_0001 | 1 | WDBØ30 | Wall | round | 30 | 30 | 30 |  |  | 30933 | 54814
169 | U1 | SP_U1_0001 | 1 | WDBØ23 | Wall | round | 23 | 23 | 30 |  |  | 30347 | 55082
170 | U1 | SP_U1_0001 | 1 | WDB80/20 | Wall | rectangular | 80 | 20 | 30 |  |  | 23112 | 55405
171 | U1 | SP_U1_0001, SP_U1_0003 | 2 | WDBØ23 | Wall | round | 23 | 23 | 30 |  |  | 31621 | 55425
172 | U1 | SP_U1_0001 | 1 | WDB70/20 | Wall | rectangular | 70 | 20 | 30 |  |  | 22644 | 55504
173 | U1 | SP_U1_0001 | 1 | WDB60/20 | Wall | rectangular | 60 | 20 | 30 |  |  | 17222 | 55928
174 | U1 | SP_U1_0001 | 1 | WDBØ30 | Wall | round | 30 | 30 | 30 |  |  | 16686 | 56011
175 | U1 | SP_U1_0001, SP_U1_0003 | 2 | WDB115/80 | Wall | rectangular | 115 | 80 | 30 |  |  | 14002 | 56014
176 | U1 | SP_U1_0001, SP_U1_0003 | 2 | WDB55/20 | Wall | rectangular | 55 | 20 | 30 |  |  | 15634 | 56023
177 | U1 | SP_U1_0001 | 1 | WDB125/25 | Wall | rectangular | 125 | 25 | 30 |  |  | 28158 | 56235
178 | U1 | SP_U1_0001 | 1 | WDB60/20 | Wall | rectangular | 60 | 20 | 30 |  |  | 32211 | 56248
179 | U1 | SP_U1_0001 | 1 | WDB70/20 | Wall | rectangular | 70 | 20 | 30 |  |  | 23112 | 56630
180 | U1 | SP_U1_0001 | 1 | WDB50/50 | Wall | rectangular | 50 | 50 | 30 |  |  | 26336 | 56647
181 | U1 | SP_U1_0001 | 1 | WDB130/130 | Wall | rectangular | 130 | 130 | 30 |  |  | 6994 | 56707
182 | U1 | SP_U1_0001 | 1 | WDBØ30 | Wall | round | 30 | 30 | 30 |  |  | 26772 | 56928
183 | U1 | SP_U1_0001 | 1 | WDBØ30 | Wall | round | 30 | 30 | 30 |  |  | 19006 | 58640
184 | U1 | SP_U1_0001, SP_U1_0003 | 2 | WDB30/20 | Wall | rectangular | 30 | 20 | 30 |  |  | 28205 | 58808
185 | U1 | SP_U1_0001 | 1 | WDB30/20 | Wall | rectangular | 30 | 20 | 30 |  |  | 23021 | 58918
186 | U1 | SP_U1_0001 | 1 | WDB45/15 | Wall | rectangular | 45 | 15 | 30 |  |  | 21389 | 59073
187 | U1 | SP_U1_0001 | 1 | WDB125/25 | Wall | rectangular | 125 | 25 | 30 |  |  | 31490 | 59244
188 | U1 | SP_U1_0001, SP_U1_0003 | 2 | WDB65/15 | Wall | rectangular | 65 | 15 | 30 |  |  | 30307 | 59244
189 | U1 | SP_U1_0001 | 1 | WDB70/45 | Wall | rectangular | 70 | 45 | 30 |  |  | 16961 | 59297
190 | U1 | SP_U1_0001 | 1 | WDB80/25 | Wall | rectangular | 80 | 25 | 30 |  |  | 19643 | 59297
191 | U1 | SP_U1_0001, SP_U1_0003 | 2 | WDBØ30 | Wall | round | 30 | 30 | 30 |  |  | 13270 | 60073
192 | U1 | SP_U1_0001, SP_U1_0003 | 2 | WDB25/55 | Wall | rectangular | 25 | 55 | 30 |  |  | 12364 | 60216
193 | U1 | SP_U1_0001 | 1 | WDBØ13 | Wall | round | 13 | 13 | 30 |  |  | 21349 | 61077
194 | U1 | SP_U1_0001 | 1 | WDBØ23 | Wall | round | 23 | 23 | 30 |  |  | 13596 | 61211
195 | U1 | SP_U1_0001 | 1 | WDB130/15 | Wall | rectangular | 130 | 15 | 30 |  |  | 20843 | 61221
196 | U1 | SP_U1_0001, SP_U1_0003 | 2 | WDBØ13 | Wall | round | 13 | 13 | 30 |  |  | 25460 | 61305
197 | U1 | SP_U1_0001, SP_U1_0003 | 2 | WDBØ15 | Wall | round | 15 | 15 | 30 |  |  | 26061 | 61306
198 | U1 | SP_U1_0001, SP_U1_0003 | 2 | WDB40/15 | Wall | rectangular | 40 | 15 | 30 |  |  | 26524 | 61306
199 | U1 | SP_U1_0001, SP_U1_0003 | 2 | WDB55/15 | Wall | rectangular | 55 | 15 | 30 |  |  | 27904 | 61306
200 | U1 | SP_U1_0001, SP_U1_0003 | 2 | WDB140/40 | Wall | rectangular | 140 | 40 | 30 |  |  | 28522 | 61306
201 | U1 | SP_U1_0001, SP_U1_0003 | 2 | WDB15/15 | Wall | rectangular | 15 | 15 | 30 |  |  | 31621 | 61486
202 | U1 | SP_U1_0001 | 1 | WDB44/34 | Wall | rectangular | 44 | 34 | 30 |  |  | 32544 | 61693
203 | U1 | SP_U1_0001 | 1 | WDB55/30 | Wall | rectangular | 55 | 30 | 30 |  |  | 12375 | 61841
204 | U1 | SP_U1_0001 | 1 | WDB30/20 | Wall | rectangular | 30 | 20 | 30 |  |  | 13598 | 62466
205 | U1 | SP_U1_0001 | 1 | WDBØ13 | Wall | round | 13 | 13 | 30 |  |  | 22947 | 62724
206 | U1 | SP_U1_0001 | 1 | WDBØ23 | Wall | round | 23 | 23 | 30 |  |  | 16032 | 63450
207 | U1 | SP_U1_0001 | 1 | WDBØ13 | Wall | round | 13 | 13 | 30 |  |  | 21349 | 63451
208 | U1 | SP_U1_0001 | 1 | WDBØ15 | Wall | round | 15 | 15 | 30 |  |  | 16944 | 63719
209 | U1 | SP_U1_0001 | 1 | WDBØ15 | Wall | round | 15 | 15 | 30 |  |  | 20909 | 63719
210 | U1 | SP_U1_0001 | 1 | WDB30/20 | Wall | rectangular | 30 | 20 | 30 |  |  | 13340 | 64428
211 | U1 | SP_U1_0001 | 1 | WDB80/130 | Wall | rectangular | 80 | 130 | 30 |  |  | 8990 | 65653
212 | U1 | SP_U1_0001 | 1 | WDBØ30 | Wall | round | 30 | 30 | 30 |  |  | 25142 | 67117
213 | U1 | SP_U1_0001, SP_U1_0003 | 2 | WDBØ30 | Wall | round | 30 | 30 | 30 |  |  | 25646 | 67117
214 | U1 | SP_U1_0001 | 1 | WDBØ23 | Wall | round | 23 | 23 | 30 |  |  | 26761 | 67117
215 | U1 | SP_U1_0001 | 1 | WDBØ10 | Wall | round | 10 | 10 | 30 |  |  | 27629 | 67117
216 | U1 | SP_U1_0001 | 1 | WDB74/74 | Wall | rectangular | 74 | 74 | 30 |  |  | 28266 | 67118
217 | U1 | SP_U1_0001 | 1 | WDBØ13 | Wall | round | 13 | 13 | 30 |  |  | 11983 | 67142
218 | U1 | SP_U1_0001 | 1 | WDBØ13 | Wall | round | 13 | 13 | 30 |  |  | 11543 | 67142
219 | U1 | SP_U1_0001 | 1 | WDBØ15 | Wall | round | 15 | 15 | 30 |  |  | 15497 | 67142
220 | U1 | SP_U1_0001 | 1 | WDBØ13 | Wall | round | 13 | 13 | 30 |  |  | 16007 | 67142
221 | U1 | SP_U1_0001 | 1 | WDB50/20 | Wall | rectangular | 50 | 20 | 30 |  |  | 12476 | 67144
222 | U1 | SP_U1_0001 | 1 | WDBØ13 | Wall | round | 13 | 13 | 30 |  |  | 23716 | 67201
223 | U1 | SP_U1_0001 | 1 | WDBØ15 | Wall | round | 15 | 15 | 30 |  |  | 16494 | 67252
224 | U1 | SP_U1_0001 | 1 | WDBØ15 | Wall | round | 15 | 15 | 30 |  |  | 18092 | 67252
225 | U1 | SP_U1_0001 | 1 | WDBØ15 | Wall | round | 15 | 15 | 30 |  |  | 18640 | 67252
226 | U1 | SP_U1_0001 | 1 | WDB25/10 | Wall | rectangular | 25 | 10 | 30 |  |  | 17156 | 67252
227 | U1 | SP_U1_0001 | 1 | WDB35/10 | Wall | rectangular | 35 | 10 | 30 |  |  | 19209 | 67252
228 | U1 | SP_U1_0003 | 1 | WDB60/20 | Wall | rectangular | 60 | 20 | 30 |  |  | 13226 | 4529
229 | U1 | SP_U1_0003 | 1 | WDB70/20 | Wall | rectangular | 70 | 20 | 30 |  |  | 19939 | 24248
230 | U1 | SP_U1_0003 | 1 | WDB20/20 | Wall | rectangular | 20 | 20 | 30 |  |  | 22323 | 24822
231 | U1 | SP_U1_0003 | 1 | WDBØ30 | Wall | round | 30 | 30 | 30 |  |  | 28218 | 25524
232 | U1 | SP_U1_0003 | 1 | WDB50/45 | Wall | rectangular | 50 | 45 | 30 |  |  | 21218 | 25529
233 | U1 | SP_U1_0003 | 1 | WDBØ15 | Wall | round | 15 | 15 | 30 |  |  | 9758 | 26089
234 | U1 | SP_U1_0003 | 1 | WDBØ24 | Wall | round | 24 | 24 | 30 |  |  | 23999 | 26112
235 | U1 | SP_U1_0003 | 1 | WDB80/25 | Wall | rectangular | 80 | 25 | 30 |  |  | 17486 | 26132
236 | U1 | SP_U1_0003 | 1 | WDB60/20 | Wall | rectangular | 60 | 20 | 30 |  |  | 16468 | 26350
237 | U1 | SP_U1_0003 | 1 | WDBØ30 | Wall | round | 30 | 30 | 30 |  |  | 14415 | 26397
238 | U1 | SP_U1_0003 | 1 | WDB45/15 | Wall | rectangular | 45 | 15 | 30 |  |  | 18731 | 26454
239 | U1 | SP_U1_0003 | 1 | WDBØ30 | Wall | round | 30 | 30 | 30 |  |  | 24600 | 26465
240 | U1 | SP_U1_0003 | 1 | WDB125/25 | Wall | rectangular | 125 | 25 | 30 |  |  | 26069 | 26466
241 | U1 | SP_U1_0003 | 1 | WDBØ30 | Wall | round | 30 | 30 | 30 |  |  | 15473 | 26556
242 | U1 | SP_U1_0003 | 1 | WDB70/20 | Wall | rectangular | 70 | 20 | 30 |  |  | 19757 | 26970
243 | U1 | SP_U1_0003 | 1 | WDBØ15 | Wall | round | 15 | 15 | 30 |  |  | 8304 | 27418
244 | U1 | SP_U1_0003 | 1 | WDB130/130 | Wall | rectangular | 130 | 130 | 30 |  |  | 5451 | 28852
245 | U1 | SP_U1_0003 | 1 | WDB50/50 | Wall | rectangular | 50 | 50 | 30 |  |  | 23398 | 29068
246 | U1 | SP_U1_0003 | 1 | WDB30/20 | Wall | rectangular | 30 | 20 | 30 |  |  | 22069 | 29470
247 | U1 | SP_U1_0003 | 1 | WDBØ13 | Wall | round | 13 | 13 | 30 |  |  | 19578 | 29501
248 | U1 | SP_U1_0003 | 1 | WDB60/20 | Wall | rectangular | 60 | 20 | 30 |  |  | 30797 | 29511
249 | U1 | SP_U1_0003 | 1 | WDBØ30 | Wall | round | 30 | 30 | 30 |  |  | 18498 | 29778
250 | U1 | SP_U1_0003 | 1 | WDB70/45 | Wall | rectangular | 70 | 45 | 30 |  |  | 13994 | 29840
251 | U1 | SP_U1_0003 | 1 | WDB130/15 | Wall | rectangular | 130 | 15 | 30 |  |  | 21129 | 31521
252 | U1 | SP_U1_0003 | 1 | WDB44/34 | Wall | rectangular | 44 | 34 | 30 |  |  | 30957 | 31747
253 | U1 | SP_U1_0003 | 1 | WDBØ23 | Wall | round | 23 | 23 | 30 |  |  | 12176 | 31792
254 | U1 | SP_U1_0003 | 1 | WDB125/25 | Wall | rectangular | 125 | 25 | 30 |  |  | 29107 | 32276
255 | U1 | SP_U1_0003 | 1 | WDB80/130 | Wall | rectangular | 80 | 130 | 30 |  |  | 6668 | 32410
256 | U1 | SP_U1_0003 | 1 | WDB55/30 | Wall | rectangular | 55 | 30 | 30 |  |  | 10233 | 32469
257 | U1 | SP_U1_0003 | 1 | WDB30/20 | Wall | rectangular | 30 | 20 | 30 |  |  | 10696 | 32469
258 | U1 | SP_U1_0003 | 1 | WDB30/20 | Wall | rectangular | 30 | 20 | 30 |  |  | 14493 | 32554
259 | U1 | SP_U1_0003 | 1 | WDBØ23 | Wall | round | 23 | 23 | 30 |  |  | 12176 | 33163
260 | U1 | SP_U1_0003 | 1 | WDBØ13 | Wall | round | 13 | 13 | 30 |  |  | 11640 | 33437
261 | U1 | SP_U1_0003 | 1 | WDB35/10 | Wall | rectangular | 35 | 10 | 30 |  |  | 17586 | 33449
262 | U1 | SP_U1_0003 | 1 | WDBØ15 | Wall | round | 15 | 15 | 30 |  |  | 16451 | 33860
263 | U1 | SP_U1_0003 | 1 | WDBØ13 | Wall | round | 13 | 13 | 30 |  |  | 10692 | 34292
264 | U1 | SP_U1_0003 | 1 | WDB40/20 | Wall | rectangular | 40 | 20 | 30 |  |  | 31589 | 34751
265 | U1 | SP_U1_0003 | 1 | WDBØ13 | Wall | round | 13 | 13 | 30 |  |  | 21097 | 34768
266 | U1 | SP_U1_0003 | 1 | WDBØ13 | Wall | round | 13 | 13 | 30 |  |  | 12186 | 35624
267 | U1 | SP_U1_0003 | 1 | WDBØ23 | Wall | round | 23 | 23 | 30 |  |  | 10692 | 35808
268 | U1 | SP_U1_0003 | 1 | WDBØ25 | Wall | round | 25 | 25 | 30 |  |  | 11702 | 35859
269 | U1 | SP_U1_0003 | 1 | WDBØ30 | Wall | round | 30 | 30 | 30 |  |  | 8294 | 35931
270 | U1 | SP_U1_0003 | 1 | WDB40/20 | Wall | rectangular | 40 | 20 | 30 |  |  | 7822 | 36049
271 | U1 | SP_U1_0003 | 1 | WDB50/20 | Wall | rectangular | 50 | 20 | 30 |  |  | 9464 | 36594
272 | U1 | SP_U1_0003 | 1 | WDB44/34 | Wall | rectangular | 44 | 34 | 30 |  |  | 29655 | 36931
273 | U1 | SP_U1_0003 | 1 | WDB74/74 | Wall | rectangular | 74 | 74 | 30 |  |  | 27407 | 36971
274 | U1 | SP_U1_0003 | 1 | WDB25/10 | Wall | rectangular | 25 | 10 | 30 |  |  | 16390 | 36973
275 | U1 | SP_U1_0003 | 1 | WDBØ13 | Wall | round | 13 | 13 | 30 |  |  | 21237 | 37205
276 | U1 | SP_U1_0003 | 1 | WDBØ15 | Wall | round | 15 | 15 | 30 |  |  | 20761 | 37206
277 | U1 | SP_U1_0003 | 1 | WDBØ25 | Wall | round | 25 | 25 | 30 |  |  | 17634 | 37248
278 | U1 | SP_U1_0003 | 1 | WDBØ23 | Wall | round | 23 | 23 | 30 |  |  | 24200 | 37262
279 | U1 | SP_U1_0003 | 1 | WDBØ10 | Wall | round | 10 | 10 | 30 |  |  | 24751 | 37262
280 | U1 | SP_U1_0003 | 1 | WDBØ13 | Wall | round | 13 | 13 | 30 |  |  | 23254 | 37263
281 | U1 | SP_U1_0003 | 1 | WDBØ15 | Wall | round | 15 | 15 | 30 |  |  | 12172 | 37313
282 | U1 | SP_U1_0003 | 1 | WDBØ25 | Wall | round | 25 | 25 | 30 |  |  | 13774 | 37313
283 | U1 | SP_U1_0003 | 1 | WDBØ15 | Wall | round | 15 | 15 | 30 |  |  | 14426 | 37352
284 | U1 | SP_U1_0003 | 1 | WDBØ20 | Wall | round | 20 | 20 | 30 |  |  | 11708 | 37465
285 | U1 | SP_U1_0003 | 1 | WDB76/60 | Wall | rectangular | 76 | 60 | 30 |  |  | 4641 | 38103
286 | U1 | SP_U1_0003 | 1 | WDB102/124 | Wall | rectangular | 102 | 124 | 30 |  |  | 7367 | 38207
287 | U1 | SP_U1_0003 | 1 | WDBØ15 | Wall | round | 15 | 15 | 30 |  |  | 10692 | 38210
288 | U1 | SP_U1_0003 | 1 | WDB70/20 | Wall | rectangular | 70 | 20 | 30 |  |  | 31545 | 39367
289 | U1 | SP_U1_0003 | 1 | WDB70/20 | Wall | rectangular | 70 | 20 | 30 |  |  | 30884 | 39418
290 | U1 | SP_U1_0003 | 1 | WDBØ25 | Wall | round | 25 | 25 | 30 |  |  | 29655 | 39504
291 | U1 | SP_U1_0003 | 1 | WDBØ15 | Wall | round | 15 | 15 | 30 |  |  | 7360 | 40232
292 | U1 | SP_U1_0003 | 1 | WDB70/20 | Wall | rectangular | 70 | 20 | 30 |  |  | 12478 | 40362
293 | U1 | SP_U1_0003 | 1 | WDB70/30 | Wall | rectangular | 70 | 30 | 30 |  |  | 12021 | 40362
294 | U1 | SP_U1_0003 | 1 | WDB50/50 | Wall | rectangular | 50 | 50 | 30 |  |  | 5496 | 40972
295 | U1 | SP_U1_0003 | 1 | WDBØ24 | Wall | round | 24 | 24 | 30 |  |  | 11573 | 41046
296 | U1 | SP_U1_0003 | 1 | WDB45/15 | Wall | rectangular | 45 | 15 | 30 |  |  | 10662 | 41048
297 | U1 | SP_U1_0003 | 1 | WDB30/20 | Wall | rectangular | 30 | 20 | 30 |  |  | 12186 | 42085
298 | U1 | SP_U1_0003 | 1 | WDBØ23 | Wall | round | 23 | 23 | 30 |  |  | 11573 | 43383
299 | U1 | SP_U1_0003 | 1 | WDB20/8 | Wall | rectangular | 20 | 8 | 30 |  |  | 10542 | 44371
300 | U1 | SP_U1_0003 | 1 | WDB82/84 | Wall | rectangular | 82 | 84 | 30 |  |  | 4660 | 44496
301 | U1 | SP_U1_0003 | 1 | WDB55/45 | Wall | rectangular | 55 | 45 | 30 |  |  | 29119 | 44591
302 | U1 | SP_U1_0003 | 1 | WDB82/84 | Wall | rectangular | 82 | 84 | 30 |  |  | 4660 | 46695
303 | U1 | SP_U1_0003 | 1 | WDB70/70 | Wall | rectangular | 70 | 70 | 30 |  |  | 29107 | 48141
304 | U1 | SP_U1_0003 | 1 | WDBØ10 | Wall | round | 10 | 10 | 30 |  |  | 30863 | 48618
305 | U1 | SP_U1_0003 | 1 | WDBØ6 | Wall | round | 6 | 6 | 30 |  |  | 28567 | 49152
306 | U1 | SP_U1_0003 | 1 | WDBØ23 | Wall | round | 23 | 23 | 30 |  |  | 10542 | 49225
307 | U1 | SP_U1_0003 | 1 | WDB30/20 | Wall | rectangular | 30 | 20 | 30 |  |  | 12102 | 49358
308 | U1 | SP_U1_0003 | 1 | WDB70/20 | Wall | rectangular | 70 | 20 | 30 |  |  | 11807 | 51758
309 | U1 | SP_U1_0003 | 1 | WDBØ6 | Wall | round | 6 | 6 | 30 |  |  | 10542 | 52241
310 | U1 | SP_U1_0003 | 1 | WDBØ15 | Wall | round | 15 | 15 | 30 |  |  | 4941 | 52381
311 | U1 | SP_U1_0003 | 1 | WDBØ15 | Wall | round | 15 | 15 | 30 |  |  | 4461 | 52381
312 | U1 | SP_U1_0003 | 1 | WDB30/20 | Wall | rectangular | 30 | 20 | 30 |  |  | 29102 | 52875
313 | U1 | SP_U1_0003 | 1 | WDB30/16 | Wall | rectangular | 30 | 16 | 30 |  |  | 18475 | 52922
314 | U1 | SP_U1_0003 | 1 | WDB30/20 | Wall | rectangular | 30 | 20 | 30 |  |  | 19844 | 53148
315 | U1 | SP_U1_0003 | 1 | WDB50/20 | Wall | rectangular | 50 | 20 | 30 |  |  | 17706 | 53388
316 | U1 | SP_U1_0003 | 1 | WDBØ15 | Wall | round | 15 | 15 | 30 |  |  | 14938 | 53810
317 | U1 | SP_U1_0003 | 1 | WDBØ20 | Wall | round | 20 | 20 | 30 |  |  | 12176 | 53952
318 | U1 | SP_U1_0003 | 1 | WDB25/50 | Wall | rectangular | 25 | 50 | 30 |  |  | 10209 | 54588
319 | U1 | SP_U1_0003 | 1 | WDB30/20 | Wall | rectangular | 30 | 20 | 30 |  |  | 10664 | 54596
320 | U1 | SP_U1_0003 | 1 | WDB40/20 | Wall | rectangular | 40 | 20 | 30 |  |  | 18837 | 55221
321 | U1 | SP_U1_0003 | 1 | WDB25/50 | Wall | rectangular | 25 | 50 | 30 |  |  | 12066 | 55398
322 | U1 | SP_U1_0003 | 1 | WDB20/16 | Wall | rectangular | 20 | 16 | 30 |  |  | 11481 | 55399
323 | U1 | SP_U1_0003 | 1 | WDB70/20 | Wall | rectangular | 70 | 20 | 30 |  |  | 16925 | 55434
324 | U1 | SP_U1_0003 | 1 | WDBØ20 | Wall | round | 20 | 20 | 30 |  |  | 16646 | 57442
325 | U1 | SP_U1_0003 | 1 | WDBØ20 | Wall | round | 20 | 20 | 30 |  |  | 24918 | 57569
326 | U1 | SP_U1_0003 | 1 | WDB30/20 | Wall | rectangular | 30 | 20 | 30 |  |  | 25606 | 57570
327 | U1 | SP_U1_0003 | 1 | WDBØ20 | Wall | round | 20 | 20 | 30 |  |  | 19383 | 57580
328 | U1 | SP_U1_0003 | 1 | WDBØ20 | Wall | round | 20 | 20 | 30 |  |  | 21474 | 57580
329 | U1 | SP_U1_0003 | 1 | WDB30/20 | Wall | rectangular | 30 | 20 | 30 |  |  | 20934 | 57581
330 | U1 | SP_U1_0003 | 1 | WDB30/20 | Wall | rectangular | 30 | 20 | 30 |  |  | 14030 | 57615
331 | U1 | SP_U1_0003 | 1 | WDBØ20 | Wall | round | 20 | 20 | 30 |  |  | 27564 | 57666
332 | U1 | SP_U1_0003 | 1 | WDB30/20 | Wall | rectangular | 30 | 20 | 30 |  |  | 29830 | 58135
333 | U1 | SP_U1_0003 | 1 | WDB25/50 | Wall | rectangular | 25 | 50 | 30 |  |  | 28861 | 58529
334 | U1 | SP_U1_0003 | 1 | WDB50/40 | Wall | rectangular | 50 | 40 | 30 |  |  | 25682 | 59282
335 | U1 | SP_U1_0003 | 1 | WDB50/40 | Wall | rectangular | 50 | 40 | 30 |  |  | 14851 | 59299
336 | U1 | SP_U1_0003 | 1 | WDB112/75 | Wall | rectangular | 112 | 75 | 30 |  |  | 11386 | 59570
337 | U1 | SP_U1_0003 | 1 | WDB20/16 | Wall | rectangular | 20 | 16 | 30 |  |  | 21440 | 59956
338 | U1 | SP_U1_0003 | 1 | WDB30/20 | Wall | rectangular | 30 | 20 | 30 |  |  | 21988 | 59956
339 | U1 | SP_U1_0003 | 1 | WDB100/50 | Wall | rectangular | 100 | 50 | 30 |  |  | 16948 | 63241
340 | U1 | SP_U1_0003 | 1 | WDB100/50 | Wall | rectangular | 100 | 50 | 30 |  |  | 27436 | 63245
341 | U1 | SP_U1_0003 | 1 | WDB100/50 | Wall | rectangular | 100 | 50 | 30 |  |  | 24454 | 63245
342 | U1 | SP_U1_0003 | 1 | WDB100/50 | Wall | rectangular | 100 | 50 | 30 |  |  | 20274 | 63245
343 | U1 | SP_U1_0003 | 1 | WDB100/50 | Wall | rectangular | 100 | 50 | 30 |  |  | 15120 | 63319
344 | U1 | SP_U1_0003 | 1 | WDBØ15 | Wall | round | 15 | 15 | 30 |  |  | 8211 | 63415
345 | U1 | SP_U1_0003 | 1 | WDB115/80 | Wall | rectangular | 115 | 80 | 30 |  |  | 11930 | 64131
TOTAL

## Summary
Summary
Plans processed | 2
Raw detections | 363
Unique openings (after dedup) | 345
Duplicates removed | 18
Slab openings (DDB) | 58
· round (Ø) | 25
· rectangular | 33
· total weight (kg) | 7497.3
Wall openings (WDB) | 287