## Slab Openings
Floor-Slab Openings (3D-print fabrication target)
Deckendurchbruch (DDB) - scale 1:50 - weight = displaced concrete x 2.4 t/m3 - round = pipe penetration (diameter)
Opening ID | Floor | Plan(s) | # Plans | Label | Type | Geometry | Length (cm) | Width (cm) | Diameter (cm) | Height (cm) | Slab top (m) | Weight (kg) | Pos X (mm) | Pos Y (mm)
001 | U1 | SP_U1_0001 | 1 | DDB39/34 | Ceiling | rectangular | 39 | 34 |  | 30 | -0.15 |  | 27481 | 24631
002 | U1 | SP_U1_0001 | 1 | DDB20/50 | Ceiling | rectangular | 20 | 50 |  | 25 | -0.8 |  | 10830 | 24693
003 | U1 | SP_U1_0001 | 1 | DDB25/55 | Ceiling | rectangular | 25 | 55 |  | 30 | -0.15 |  | 26880 | 24703
004 | U1 | SP_U1_0001 | 1 | DDB39/44 | Ceiling | rectangular | 39 | 44 |  | 28 | -0.155 |  | 30719 | 24747
005 | U1 | SP_U1_0001 | 1 | DDB10/25 | Ceiling | rectangular | 10 | 25 |  | 28 | -0.155 |  | 31693 | 24827
006 | U1 | SP_U1_0001 | 1 | DDB94/164 | Ceiling | rectangular | 94 | 164 |  | 28 | -0.155 |  | 28878 | 24874
007 | U1 | SP_U1_0001 | 1 | DDB6/50 | Ceiling | rectangular | 6 | 50 |  | 30 | -0.15 |  | 25811 | 24985
008 | U1 | SP_U1_0001 | 1 | DDBØ15 | Ceiling | round |  |  | 15 | 30 | -0.15 |  | 25033 | 25071
009 | U1 | SP_U1_0001 | 1 | DDB200/50 | Ceiling | rectangular | 200 | 50 |  | 25 | -0.8 |  | 16934 | 26125
010 | U1 | SP_U1_0001 | 1 | DDBØ15 | Ceiling | round |  |  | 15 | 28 | -0.155 |  | 30885 | 26453
011 | U1 | SP_U1_0001 | 1 | DDBØ15 | Ceiling | round |  |  | 15 | 28 | -0.155 |  | 32686 | 26616
012 | U1 | SP_U1_0001 | 1 | DDB35/65 | Ceiling | rectangular | 35 | 65 |  | 25 | -0.8 |  | 15666 | 26799
013 | U1 | SP_U1_0001 | 1 | DDB20/50 | Ceiling | rectangular | 20 | 50 |  | 25 | -0.8 |  | 10828 | 27085
014 | U1 | SP_U1_0001 | 1 | DDBØ10 | Ceiling | round |  |  | 10 | 25 | -0.8 |  | 7641 | 27261
015 | U1 | SP_U1_0001 | 1 | DDBØ10 | Ceiling | round |  |  | 10 | 30 | -0.15 |  | 20429 | 36661
016 | U1 | SP_U1_0001 | 1 | DDBØ15 | Ceiling | round |  |  | 15 | 35 | -0.8 |  | 30949 | 37526
017 | U1 | SP_U1_0001 | 1 | DDBØ15 | Ceiling | round |  |  | 15 | 35 | -0.8 |  | 32177 | 37717
018 | U1 | SP_U1_0001 | 1 | DDBØ15 | Ceiling | round |  |  | 15 | 35 | -0.8 |  | 30598 | 37994
019 | U1 | SP_U1_0001 | 1 | DDBØ15 | Ceiling | round |  |  | 15 | 35 | -0.8 |  | 30764 | 40560
020 | U1 | SP_U1_0001 | 1 | DDBØ15 | Ceiling | round |  |  | 15 | 35 | -0.8 |  | 30949 | 42794
021 | U1 | SP_U1_0001 | 1 | DDBØ15 | Ceiling | round |  |  | 15 | 35 | -0.8 |  | 30475 | 45193
022 | U1 | SP_U1_0001 | 1 | DDBØ15 | Ceiling | round |  |  | 15 | 35 | -0.8 |  | 31447 | 48458
023 | U1 | SP_U1_0001 | 1 | DDBØ15 | Ceiling | round |  |  | 15 | 35 | -0.8 |  | 30888 | 50668
024 | U1 | SP_U1_0001 | 1 | DDB20/60 | Ceiling | rectangular | 20 | 60 |  | 30 | -0.15 |  | 21512 | 54083
025 | U1 | SP_U1_0001 | 1 | DDB60/45 | Ceiling | rectangular | 60 | 45 |  | 30 | -0.15 |  | 12995 | 55757
026 | U1 | SP_U1_0001 | 1 | DDB20/50 | Ceiling | rectangular | 20 | 50 |  | 30 | -0.15 |  | 21192 | 56253
027 | U1 | SP_U1_0001 | 1 | DDBØ10 | Ceiling | round |  |  | 10 | 30 | -0.15 |  | 29103 | 60530
028 | U1 | SP_U1_0001 | 1 | DDB20/135 | Ceiling | rectangular | 20 | 135 |  | 30 | -0.15 |  | 31111 | 62995
029 | U1 | SP_U1_0001 | 1 | DDB90/139 | Ceiling | rectangular | 90 | 139 |  | 30 | -0.15 |  | 27716 | 63455
030 | U1 | SP_U1_0001 | 1 | DDB114/74 | Ceiling | rectangular | 114 | 74 |  | 30 | -0.15 |  | 29108 | 63455
031 | U1 | SP_U1_0001 | 1 | DDB15/120 | Ceiling | rectangular | 15 | 120 |  | 30 | -0.15 |  | 26543 | 64373
032 | U1 | SP_U1_0001 | 1 | DDBØ15 | Ceiling | round |  |  | 15 | 30 | -0.15 |  | 29401 | 64382
033 | U1 | SP_U1_0001 | 1 | DDBØ15 | Ceiling | round |  |  | 15 | 30 | -0.15 |  | 31262 | 65279
034 | U1 | SP_U1_0001 | 1 | DDB100/6 | Ceiling | rectangular | 100 | 6 |  | 30 | -0.15 |  | 30816 | 65372
035 | U1 | SP_U1_0001 | 1 | DDBØ10 | Ceiling | round |  |  | 10 | 30 | -0.85 |  | 22199 | 66302
036 | U1 | SP_U1_0001 | 1 | DDBØ10 | Ceiling | round |  |  | 10 | 30 | -0.85 |  | 17830 | 66325
TOTAL

## Wall Openings
Wall Openings (detected, separate trade)
Wanddurchbruch (WDB) - detected for completeness
Opening ID | Floor | Plan(s) | # Plans | Label | Type | Geometry | Length (cm) | Width (cm) | Diameter (cm) | Height (cm) | Slab top (m) | Weight (kg) | Pos X (mm) | Pos Y (mm)
037 | U1 | SP_U1_0001 | 1 | WDB60/20 | Wall | rectangular | 60 | 20 |  | 30 |  |  | 15044 | 9159
038 | U1 | SP_U1_0001 | 1 | WDBØ30 | Wall | round |  |  | 30 | 30 |  |  | 13450 | 21565
039 | U1 | SP_U1_0001 | 1 | WDBØ24 | Wall | round |  |  | 24 | 30 |  |  | 31363 | 23281
040 | U1 | SP_U1_0001 | 1 | WDBØ6 | Wall | round |  |  | 6 | 30 |  |  | 21195 | 23318
041 | U1 | SP_U1_0001 | 1 | WDB55/15 | Wall | rectangular | 55 | 15 |  | 30 |  |  | 30880 | 23361
042 | U1 | SP_U1_0001 | 1 | WDBØ15 | Wall | round |  |  | 15 | 30 |  |  | 24223 | 23369
043 | U1 | SP_U1_0001 | 1 | WDB90/32 | Wall | rectangular | 90 | 32 |  | 30 |  |  | 19002 | 23391
044 | U1 | SP_U1_0001 | 1 | WDB70/30 | Wall | rectangular | 70 | 30 |  | 30 |  |  | 16618 | 23391
045 | U1 | SP_U1_0001 | 1 | WDB40/25 | Wall | rectangular | 40 | 25 |  | 30 |  |  | 23101 | 23546
046 | U1 | SP_U1_0001 | 1 | WDBØ23 | Wall | round |  |  | 23 | 30 |  |  | 12243 | 23640
047 | U1 | SP_U1_0001 | 1 | WDB50/25 | Wall | rectangular | 50 | 25 |  | 30 |  |  | 13024 | 23825
048 | U1 | SP_U1_0001 | 1 | WDB205/35 | Wall | rectangular | 205 | 35 |  | 30 |  |  | 13674 | 23884
049 | U1 | SP_U1_0001 | 1 | WDB40/6 | Wall | rectangular | 40 | 6 |  | 30 |  |  | 23952 | 24608
050 | U1 | SP_U1_0001 | 1 | WDB60/75 | Wall | rectangular | 60 | 75 |  | 30 |  |  | 13674 | 26407
051 | U1 | SP_U1_0001 | 1 | WDBØ30 | Wall | round |  |  | 30 | 30 |  |  | 33382 | 26716
052 | U1 | SP_U1_0001 | 1 | WDB40/25 | Wall | rectangular | 40 | 25 |  | 30 |  |  | 9750 | 27013
053 | U1 | SP_U1_0001 | 1 | WDB25/15 | Wall | rectangular | 25 | 15 |  | 30 |  |  | 18401 | 27264
054 | U1 | SP_U1_0001 | 1 | WDBØ10 | Wall | round |  |  | 10 | 30 |  |  | 8158 | 27313
055 | U1 | SP_U1_0001 | 1 | WDB100/45 | Wall | rectangular | 100 | 45 |  | 30 |  |  | 9098 | 27314
056 | U1 | SP_U1_0001 | 1 | WDBØ6 | Wall | round |  |  | 6 | 30 |  |  | 19702 | 27446
057 | U1 | SP_U1_0001 | 1 | WDB15/40 | Wall | rectangular | 15 | 40 |  | 30 |  |  | 3555 | 27472
058 | U1 | SP_U1_0001 | 1 | WDBØ20 | Wall | round |  |  | 20 | 30 |  |  | 4107 | 27472
059 | U1 | SP_U1_0001 | 1 | WDB50/20 | Wall | rectangular | 50 | 20 |  | 30 |  |  | 20206 | 27597
060 | U1 | SP_U1_0001 | 1 | WDB40/20 | Wall | rectangular | 40 | 20 |  | 30 |  |  | 24316 | 27648
061 | U1 | SP_U1_0001 | 1 | WDB50/55 | Wall | rectangular | 50 | 55 |  | 30 |  |  | 17825 | 27654
062 | U1 | SP_U1_0001 | 1 | WDB70/20 | Wall | rectangular | 70 | 20 |  | 30 |  |  | 23059 | 27705
063 | U1 | SP_U1_0001 | 1 | WDB44/37 | Wall | rectangular | 44 | 37 |  | 30 |  |  | 20794 | 27745
064 | U1 | SP_U1_0001 | 1 | WDB40/25 | Wall | rectangular | 40 | 25 |  | 30 |  |  | 23874 | 27883
065 | U1 | SP_U1_0001 | 1 | WDB50/55 | Wall | rectangular | 50 | 55 |  | 30 |  |  | 16267 | 28016
066 | U1 | SP_U1_0001 | 1 | WDB60/30 | Wall | rectangular | 60 | 30 |  | 30 |  |  | 9291 | 29276
067 | U1 | SP_U1_0001 | 1 | WDBØ20 | Wall | round |  |  | 20 | 30 |  |  | 25021 | 30053
068 | U1 | SP_U1_0001 | 1 | WDB45/15 | Wall | rectangular | 45 | 15 |  | 30 |  |  | 31130 | 30266
069 | U1 | SP_U1_0001 | 1 | WDB40/6 | Wall | rectangular | 40 | 6 |  | 30 |  |  | 24173 | 30632
070 | U1 | SP_U1_0001 | 1 | WDBØ6 | Wall | round |  |  | 6 | 30 |  |  | 21493 | 30723
071 | U1 | SP_U1_0001 | 1 | WDB55/25 | Wall | rectangular | 55 | 25 |  | 30 |  |  | 23138 | 30780
072 | U1 | SP_U1_0001 | 1 | WDBØ30 | Wall | round |  |  | 30 | 30 |  |  | 33388 | 31311
073 | U1 | SP_U1_0001 | 1 | WDB40/25 | Wall | rectangular | 40 | 25 |  | 30 |  |  | 13052 | 32091
074 | U1 | SP_U1_0001 | 1 | WDBØ15 | Wall | round |  |  | 15 | 30 |  |  | 9394 | 32328
075 | U1 | SP_U1_0001 | 1 | WDB50/40 | Wall | rectangular | 50 | 40 |  | 30 |  |  | 13484 | 32434
076 | U1 | SP_U1_0001 | 1 | WDB125/125 | Wall | rectangular | 125 | 125 |  | 30 |  |  | 4107 | 32486
077 | U1 | SP_U1_0001 | 1 | WDB70/20 | Wall | rectangular | 70 | 20 |  | 30 |  |  | 12410 | 32487
078 | U1 | SP_U1_0001 | 1 | WDBØ34 | Wall | round |  |  | 34 | 30 |  |  | 20206 | 32494
079 | U1 | SP_U1_0001 | 1 | WDBØ6 | Wall | round |  |  | 6 | 30 |  |  | 19611 | 32494
080 | U1 | SP_U1_0001 | 1 | WDBØ23 | Wall | round |  |  | 23 | 30 |  |  | 30525 | 33247
081 | U1 | SP_U1_0001 | 1 | WDB64/29 | Wall | rectangular | 64 | 29 |  | 30 |  |  | 21700 | 33326
082 | U1 | SP_U1_0001 | 1 | WDB60/25 | Wall | rectangular | 60 | 25 |  | 30 |  |  | 26346 | 33644
083 | U1 | SP_U1_0001 | 1 | WDB64/29 | Wall | rectangular | 64 | 29 |  | 30 |  |  | 29947 | 33714
084 | U1 | SP_U1_0001 | 1 | WDB44/29 | Wall | rectangular | 44 | 29 |  | 30 |  |  | 21921 | 34241
085 | U1 | SP_U1_0001 | 1 | WDB115/80 | Wall | rectangular | 115 | 80 |  | 30 |  |  | 13683 | 34464
086 | U1 | SP_U1_0001 | 1 | WDB20/16 | Wall | rectangular | 20 | 16 |  | 30 |  |  | 28084 | 34646
087 | U1 | SP_U1_0001 | 1 | WDBØ6 | Wall | round |  |  | 6 | 30 |  |  | 30984 | 34790
088 | U1 | SP_U1_0001 | 1 | WDB44/29 | Wall | rectangular | 44 | 29 |  | 30 |  |  | 30522 | 34791
089 | U1 | SP_U1_0001 | 1 | WDB40/25 | Wall | rectangular | 40 | 25 |  | 30 |  |  | 26346 | 35214
090 | U1 | SP_U1_0001 | 1 | WDB50/20 | Wall | rectangular | 50 | 20 |  | 30 |  |  | 21876 | 35503
091 | U1 | SP_U1_0001 | 1 | WDB30/20 | Wall | rectangular | 30 | 20 |  | 30 |  |  | 23176 | 35536
092 | U1 | SP_U1_0001 | 1 | WDBØ6 | Wall | round |  |  | 6 | 30 |  |  | 24050 | 36327
093 | U1 | SP_U1_0001 | 1 | WDB20/15 | Wall | rectangular | 20 | 15 |  | 30 |  |  | 23137 | 36756
094 | U1 | SP_U1_0001 | 1 | WDB20/15 | Wall | rectangular | 20 | 15 |  | 30 |  |  | 24048 | 37780
095 | U1 | SP_U1_0001 | 1 | WDB55/25 | Wall | rectangular | 55 | 25 |  | 30 |  |  | 23521 | 37991
096 | U1 | SP_U1_0001 | 1 | WDBØ6 | Wall | round |  |  | 6 | 30 |  |  | 23071 | 38033
097 | U1 | SP_U1_0001 | 1 | WDB45/15 | Wall | rectangular | 45 | 15 |  | 30 |  |  | 24947 | 38965
098 | U1 | SP_U1_0001 | 1 | WDB164/74 | Wall | rectangular | 164 | 74 |  | 30 |  |  | 16625 | 39240
099 | U1 | SP_U1_0001 | 1 | WDB70/70 | Wall | rectangular | 70 | 70 |  | 30 |  |  | 26772 | 39260
100 | U1 | SP_U1_0001 | 1 | WDBØ23 | Wall | round |  |  | 23 | 30 |  |  | 29013 | 39413
101 | U1 | SP_U1_0001 | 1 | WDB164/74 | Wall | rectangular | 164 | 74 |  | 30 |  |  | 20215 | 40045
102 | U1 | SP_U1_0001 | 1 | WDB65/70 | Wall | rectangular | 65 | 70 |  | 30 |  |  | 23131 | 40045
103 | U1 | SP_U1_0001 | 1 | WDB70/20 | Wall | rectangular | 70 | 20 |  | 30 |  |  | 21859 | 40256
104 | U1 | SP_U1_0001 | 1 | WDB60/20 | Wall | rectangular | 60 | 20 |  | 30 |  |  | 30719 | 40307
105 | U1 | SP_U1_0001 | 1 | WDB20/16 | Wall | rectangular | 20 | 16 |  | 30 |  |  | 31161 | 40308
106 | U1 | SP_U1_0001 | 1 | WDB70/70 | Wall | rectangular | 70 | 70 |  | 30 |  |  | 24090 | 41001
107 | U1 | SP_U1_0001 | 1 | WDBØ23 | Wall | round |  |  | 23 | 30 |  |  | 31684 | 42527
108 | U1 | SP_U1_0001 | 1 | WDB45/15 | Wall | rectangular | 45 | 15 |  | 30 |  |  | 24947 | 42551
109 | U1 | SP_U1_0001 | 1 | WDB35/30 | Wall | rectangular | 35 | 30 |  | 30 |  |  | 26770 | 42551
110 | U1 | SP_U1_0001 | 1 | WDB20/16 | Wall | rectangular | 20 | 16 |  | 30 |  |  | 27749 | 42803
111 | U1 | SP_U1_0001 | 1 | WDB65/70 | Wall | rectangular | 65 | 70 |  | 30 |  |  | 23131 | 43641
112 | U1 | SP_U1_0001 | 1 | WDB60/20 | Wall | rectangular | 60 | 20 |  | 30 |  |  | 29049 | 43732
113 | U1 | SP_U1_0001 | 1 | WDB70/20 | Wall | rectangular | 70 | 20 |  | 30 |  |  | 21859 | 44003
114 | U1 | SP_U1_0001 | 1 | WDB20/16 | Wall | rectangular | 20 | 16 |  | 30 |  |  | 30700 | 45047
115 | U1 | SP_U1_0001 | 1 | WDBØ23 | Wall | round |  |  | 23 | 30 |  |  | 31168 | 45045
116 | U1 | SP_U1_0001 | 1 | WDB35/30 | Wall | rectangular | 35 | 30 |  | 30 |  |  | 27354 | 45675
117 | U1 | SP_U1_0001 | 1 | WDB25/50 | Wall | rectangular | 25 | 50 |  | 30 |  |  | 26727 | 45713
118 | U1 | SP_U1_0001 | 1 | WDB45/15 | Wall | rectangular | 45 | 15 |  | 30 |  |  | 24947 | 46708
119 | U1 | SP_U1_0001 | 1 | WDB70/70 | Wall | rectangular | 70 | 70 |  | 30 |  |  | 23131 | 46941
120 | U1 | SP_U1_0001 | 1 | WDBØ23 | Wall | round |  |  | 23 | 30 |  |  | 28948 | 46986
121 | U1 | SP_U1_0001 | 1 | WDB25/50 | Wall | rectangular | 25 | 50 |  | 30 |  |  | 26727 | 47199
122 | U1 | SP_U1_0001 | 1 | WDB35/30 | Wall | rectangular | 35 | 30 |  | 30 |  |  | 27354 | 47264
123 | U1 | SP_U1_0001 | 1 | WDB25/50 | Wall | rectangular | 25 | 50 |  | 30 |  |  | 27807 | 47264
124 | U1 | SP_U1_0001 | 1 | WDB70/20 | Wall | rectangular | 70 | 20 |  | 30 |  |  | 21846 | 47413
125 | U1 | SP_U1_0001 | 1 | WDB65/70 | Wall | rectangular | 65 | 70 |  | 30 |  |  | 24052 | 47929
126 | U1 | SP_U1_0001 | 1 | WDB20/16 | Wall | rectangular | 20 | 16 |  | 30 |  |  | 29966 | 49333
127 | U1 | SP_U1_0001 | 1 | WDB25/50 | Wall | rectangular | 25 | 50 |  | 30 |  |  | 26736 | 49567
128 | U1 | SP_U1_0001 | 1 | WDB35/30 | Wall | rectangular | 35 | 30 |  | 30 |  |  | 28461 | 49567
129 | U1 | SP_U1_0001 | 1 | WDBØ23 | Wall | round |  |  | 23 | 30 |  |  | 30726 | 49881
130 | U1 | SP_U1_0001 | 1 | WDBØ23 | Wall | round |  |  | 23 | 30 |  |  | 31183 | 49881
131 | U1 | SP_U1_0001 | 1 | WDB60/25 | Wall | rectangular | 60 | 25 |  | 30 |  |  | 18369 | 49942
132 | U1 | SP_U1_0001 | 1 | WDB45/15 | Wall | rectangular | 45 | 15 |  | 30 |  |  | 24956 | 50323
133 | U1 | SP_U1_0001 | 1 | WDB60/25 | Wall | rectangular | 60 | 25 |  | 30 |  |  | 21872 | 50526
134 | U1 | SP_U1_0001 | 1 | WDB60/20 | Wall | rectangular | 60 | 20 |  | 30 |  |  | 27474 | 50893
135 | U1 | SP_U1_0001 | 1 | WDB35/30 | Wall | rectangular | 35 | 30 |  | 30 |  |  | 26825 | 50985
136 | U1 | SP_U1_0001 | 1 | WDB70/70 | Wall | rectangular | 70 | 70 |  | 30 |  |  | 23171 | 51489
137 | U1 | SP_U1_0001 | 1 | WDB80/20 | Wall | rectangular | 80 | 20 |  | 30 |  |  | 22648 | 52186
138 | U1 | SP_U1_0001 | 1 | WDB70/25 | Wall | rectangular | 70 | 25 |  | 30 |  |  | 17103 | 53053
139 | U1 | SP_U1_0001 | 1 | WDBØ30 | Wall | round |  |  | 30 | 30 |  |  | 15888 | 53137
140 | U1 | SP_U1_0001 | 1 | WDB60/20 | Wall | rectangular | 60 | 20 |  | 30 |  |  | 16470 | 53138
141 | U1 | SP_U1_0001 | 1 | WDB25/50 | Wall | rectangular | 25 | 50 |  | 30 |  |  | 28641 | 53964
142 | U1 | SP_U1_0001 | 1 | WDB80/25 | Wall | rectangular | 80 | 25 |  | 30 |  |  | 23110 | 54152
143 | U1 | SP_U1_0001 | 1 | WDB20/20 | Wall | rectangular | 20 | 20 |  | 30 |  |  | 25381 | 54186
144 | U1 | SP_U1_0001 | 1 | WDB50/45 | Wall | rectangular | 50 | 45 |  | 30 |  |  | 26317 | 54497
145 | U1 | SP_U1_0001 | 1 | WDBØ24 | Wall | round |  |  | 24 | 30 |  |  | 26736 | 54536
146 | U1 | SP_U1_0001 | 1 | WDBØ30 | Wall | round |  |  | 30 | 30 |  |  | 30933 | 54814
147 | U1 | SP_U1_0001 | 1 | WDBØ23 | Wall | round |  |  | 23 | 30 |  |  | 30347 | 55082
148 | U1 | SP_U1_0001 | 1 | WDB80/20 | Wall | rectangular | 80 | 20 |  | 30 |  |  | 23112 | 55405
149 | U1 | SP_U1_0001 | 1 | WDBØ23 | Wall | round |  |  | 23 | 30 |  |  | 31621 | 55425
150 | U1 | SP_U1_0001 | 1 | WDB70/20 | Wall | rectangular | 70 | 20 |  | 30 |  |  | 22644 | 55504
151 | U1 | SP_U1_0001 | 1 | WDB60/20 | Wall | rectangular | 60 | 20 |  | 30 |  |  | 17222 | 55928
152 | U1 | SP_U1_0001 | 1 | WDBØ30 | Wall | round |  |  | 30 | 30 |  |  | 16686 | 56011
153 | U1 | SP_U1_0001 | 1 | WDB115/80 | Wall | rectangular | 115 | 80 |  | 30 |  |  | 14002 | 56014
154 | U1 | SP_U1_0001 | 1 | WDB55/20 | Wall | rectangular | 55 | 20 |  | 30 |  |  | 15634 | 56023
155 | U1 | SP_U1_0001 | 1 | WDB125/25 | Wall | rectangular | 125 | 25 |  | 30 |  |  | 28158 | 56235
156 | U1 | SP_U1_0001 | 1 | WDB60/20 | Wall | rectangular | 60 | 20 |  | 30 |  |  | 32211 | 56248
157 | U1 | SP_U1_0001 | 1 | WDB70/20 | Wall | rectangular | 70 | 20 |  | 30 |  |  | 23112 | 56630
158 | U1 | SP_U1_0001 | 1 | WDB50/50 | Wall | rectangular | 50 | 50 |  | 30 |  |  | 26336 | 56647
159 | U1 | SP_U1_0001 | 1 | WDB130/130 | Wall | rectangular | 130 | 130 |  | 30 |  |  | 6994 | 56707
160 | U1 | SP_U1_0001 | 1 | WDBØ30 | Wall | round |  |  | 30 | 30 |  |  | 26772 | 56928
161 | U1 | SP_U1_0001 | 1 | WDBØ30 | Wall | round |  |  | 30 | 30 |  |  | 19006 | 58640
162 | U1 | SP_U1_0001 | 1 | WDB30/20 | Wall | rectangular | 30 | 20 |  | 30 |  |  | 28205 | 58808
163 | U1 | SP_U1_0001 | 1 | WDB30/20 | Wall | rectangular | 30 | 20 |  | 30 |  |  | 23021 | 58918
164 | U1 | SP_U1_0001 | 1 | WDB45/15 | Wall | rectangular | 45 | 15 |  | 30 |  |  | 21389 | 59073
165 | U1 | SP_U1_0001 | 1 | WDB125/25 | Wall | rectangular | 125 | 25 |  | 30 |  |  | 31490 | 59244
166 | U1 | SP_U1_0001 | 1 | WDB65/15 | Wall | rectangular | 65 | 15 |  | 30 |  |  | 30307 | 59244
167 | U1 | SP_U1_0001 | 1 | WDB70/45 | Wall | rectangular | 70 | 45 |  | 30 |  |  | 16961 | 59297
168 | U1 | SP_U1_0001 | 1 | WDB80/25 | Wall | rectangular | 80 | 25 |  | 30 |  |  | 19643 | 59297
169 | U1 | SP_U1_0001 | 1 | WDBØ30 | Wall | round |  |  | 30 | 30 |  |  | 13270 | 60073
170 | U1 | SP_U1_0001 | 1 | WDB25/55 | Wall | rectangular | 25 | 55 |  | 30 |  |  | 12364 | 60216
171 | U1 | SP_U1_0001 | 1 | WDBØ13 | Wall | round |  |  | 13 | 30 |  |  | 21349 | 61077
172 | U1 | SP_U1_0001 | 1 | WDBØ23 | Wall | round |  |  | 23 | 30 |  |  | 13596 | 61211
173 | U1 | SP_U1_0001 | 1 | WDB130/15 | Wall | rectangular | 130 | 15 |  | 30 |  |  | 20843 | 61221
174 | U1 | SP_U1_0001 | 1 | WDBØ13 | Wall | round |  |  | 13 | 30 |  |  | 25460 | 61305
175 | U1 | SP_U1_0001 | 1 | WDBØ15 | Wall | round |  |  | 15 | 30 |  |  | 26061 | 61306
176 | U1 | SP_U1_0001 | 1 | WDB40/15 | Wall | rectangular | 40 | 15 |  | 30 |  |  | 26524 | 61306
177 | U1 | SP_U1_0001 | 1 | WDB55/15 | Wall | rectangular | 55 | 15 |  | 30 |  |  | 27904 | 61306
178 | U1 | SP_U1_0001 | 1 | WDB140/40 | Wall | rectangular | 140 | 40 |  | 30 |  |  | 28522 | 61306
179 | U1 | SP_U1_0001 | 1 | WDB15/15 | Wall | rectangular | 15 | 15 |  | 30 |  |  | 31621 | 61486
180 | U1 | SP_U1_0001 | 1 | WDB44/34 | Wall | rectangular | 44 | 34 |  | 30 |  |  | 32544 | 61693
181 | U1 | SP_U1_0001 | 1 | WDB55/30 | Wall | rectangular | 55 | 30 |  | 30 |  |  | 12375 | 61841
182 | U1 | SP_U1_0001 | 1 | WDB30/20 | Wall | rectangular | 30 | 20 |  | 30 |  |  | 13598 | 62466
183 | U1 | SP_U1_0001 | 1 | WDBØ13 | Wall | round |  |  | 13 | 30 |  |  | 22947 | 62724
184 | U1 | SP_U1_0001 | 1 | WDBØ23 | Wall | round |  |  | 23 | 30 |  |  | 16032 | 63450
185 | U1 | SP_U1_0001 | 1 | WDBØ13 | Wall | round |  |  | 13 | 30 |  |  | 21349 | 63451
186 | U1 | SP_U1_0001 | 1 | WDBØ15 | Wall | round |  |  | 15 | 30 |  |  | 16944 | 63719
187 | U1 | SP_U1_0001 | 1 | WDBØ15 | Wall | round |  |  | 15 | 30 |  |  | 20909 | 63719
188 | U1 | SP_U1_0001 | 1 | WDB30/20 | Wall | rectangular | 30 | 20 |  | 30 |  |  | 13340 | 64428
189 | U1 | SP_U1_0001 | 1 | WDB80/130 | Wall | rectangular | 80 | 130 |  | 30 |  |  | 8990 | 65653
190 | U1 | SP_U1_0001 | 1 | WDBØ30 | Wall | round |  |  | 30 | 30 |  |  | 25142 | 67117
191 | U1 | SP_U1_0001 | 1 | WDBØ30 | Wall | round |  |  | 30 | 30 |  |  | 25646 | 67117
192 | U1 | SP_U1_0001 | 1 | WDBØ23 | Wall | round |  |  | 23 | 30 |  |  | 26761 | 67117
193 | U1 | SP_U1_0001 | 1 | WDBØ10 | Wall | round |  |  | 10 | 30 |  |  | 27629 | 67117
194 | U1 | SP_U1_0001 | 1 | WDB74/74 | Wall | rectangular | 74 | 74 |  | 30 |  |  | 28266 | 67118
195 | U1 | SP_U1_0001 | 1 | WDBØ13 | Wall | round |  |  | 13 | 30 |  |  | 11983 | 67142
196 | U1 | SP_U1_0001 | 1 | WDBØ13 | Wall | round |  |  | 13 | 30 |  |  | 11543 | 67142
197 | U1 | SP_U1_0001 | 1 | WDBØ15 | Wall | round |  |  | 15 | 30 |  |  | 15497 | 67142
198 | U1 | SP_U1_0001 | 1 | WDBØ13 | Wall | round |  |  | 13 | 30 |  |  | 16007 | 67142
199 | U1 | SP_U1_0001 | 1 | WDB50/20 | Wall | rectangular | 50 | 20 |  | 30 |  |  | 12476 | 67144
200 | U1 | SP_U1_0001 | 1 | WDBØ13 | Wall | round |  |  | 13 | 30 |  |  | 23716 | 67201
201 | U1 | SP_U1_0001 | 1 | WDBØ15 | Wall | round |  |  | 15 | 30 |  |  | 16494 | 67252
202 | U1 | SP_U1_0001 | 1 | WDBØ15 | Wall | round |  |  | 15 | 30 |  |  | 18092 | 67252
203 | U1 | SP_U1_0001 | 1 | WDBØ15 | Wall | round |  |  | 15 | 30 |  |  | 18640 | 67252
204 | U1 | SP_U1_0001 | 1 | WDB25/10 | Wall | rectangular | 25 | 10 |  | 30 |  |  | 17156 | 67252
205 | U1 | SP_U1_0001 | 1 | WDB35/10 | Wall | rectangular | 35 | 10 |  | 30 |  |  | 19209 | 67252
TOTAL

## Summary
Summary
Plans processed | 1
Raw detections | 205
Unique openings (after dedup) | 205
Duplicates removed | 0
Slab openings (DDB) | 36
round (diameter) | 18
rectangular | 18
total weight (kg) | 4676.6
Wall openings (WDB) | 169