## Slab Openings
Floor-Slab Openings (3D-print fabrication target)
Deckendurchbruch (DDB) - scale 1:50 - weight = displaced concrete x 2.4 t/m3 - round = pipe penetration (diameter)
Opening ID | Floor | Plan(s) | # Plans | Label | Type | Geometry | Length (cm) | Width (cm) | Diameter (cm) | Height (cm) | Slab top (m) | Weight (kg) | Pos X (mm) | Pos Y (mm)
001 | U1 | SP_U1_0002 | 1 | DDB64/114 | Ceiling | rectangular | 64 | 114 |  | 25 | -0.55 |  | 7659 | 29017
002 | U1 | SP_U1_0002 | 1 | DDB84/94 | Ceiling | rectangular | 84 | 94 |  | 25 | -0.55 |  | 6698 | 29233
003 | U1 | SP_U1_0002 | 1 | DDB434/184 | Ceiling | rectangular | 434 | 184 |  | 30 | -0.15 |  | 31486 | 30429
004 | U1 | SP_U1_0002 | 1 | DDB160/30 | Ceiling | rectangular | 160 | 30 |  | 28 | -0.155 |  | 5938 | 31904
005 | U1 | SP_U1_0002 | 1 | DDB154/94 | Ceiling | rectangular | 154 | 94 |  | 28 | -0.155 |  | 7612 | 32224
006 | U1 | SP_U1_0002 | 1 | DDB54/54 | Ceiling | rectangular | 54 | 54 |  | 28 | -0.155 |  | 6566 | 32753
007 | U1 | SP_U1_0002 | 1 | DDBØ20 | Ceiling | round |  |  | 20 | 28 | -0.155 |  | 8597 | 33218
008 | U1 | SP_U1_0002 | 1 | DDB35/10 | Ceiling | rectangular | 35 | 10 |  | 28 | -0.155 |  | 6458 | 34430
009 | U1 | SP_U1_0002 | 1 | DDB25/40 | Ceiling | rectangular | 25 | 40 |  | 30 | -0.15 |  | 22346 | 35148
010 | U1 | SP_U1_0002 | 1 | DDB25/40 | Ceiling | rectangular | 25 | 40 |  | 30 | -0.15 |  | 22346 | 37112
011 | U1 | SP_U1_0002 | 1 | DDBØ10 | Ceiling | round |  |  | 10 | 30 | -0.15 |  | 22908 | 40774
012 | U1 | SP_U1_0002 | 1 | DDBØ15 | Ceiling | round |  |  | 15 | 35 | -0.8 |  | 9065 | 42294
013 | U1 | SP_U1_0002 | 1 | DDBØ15 | Ceiling | round |  |  | 15 | 35 | -0.8 |  | 7632 | 42732
014 | U1 | SP_U1_0002 | 1 | DDBØ15 | Ceiling | round |  |  | 15 | 30 | -0.15 |  | 22542 | 42821
015 | U1 | SP_U1_0002 | 1 | DDBØ10 | Ceiling | round |  |  | 10 | 30 | -0.15 |  | 18376 | 42846
016 | U1 | SP_U1_0002 | 1 | DDBØ20 | Ceiling | round |  |  | 20 | 35 | -0.8 |  | 11237 | 43964
017 | U1 | SP_U1_0002 | 1 | DDBØ20 | Ceiling | round |  |  | 20 | 35 | -0.8 |  | 4180 | 46165
018 | U1 | SP_U1_0002 | 1 | DDBØ15 | Ceiling | round |  |  | 15 | 35 | -0.8 |  | 14333 | 48813
019 | U1 | SP_U1_0002 | 1 | DDBØ15 | Ceiling | round |  |  | 15 | 35 | -0.8 |  | 14333 | 50782
020 | U1 | SP_U1_0002 | 1 | DDBØ20 | Ceiling | round |  |  | 20 | 35 | -0.8 |  | 4110 | 54494
021 | U1 | SP_U1_0002 | 1 | DDBØ20 | Ceiling | round |  |  | 20 | 35 | -0.8 |  | 11275 | 54638
022 | U1 | SP_U1_0002 | 1 | DDBØ15 | Ceiling | round |  |  | 15 | 30 | -0.15 |  | 23092 | 57170
023 | U1 | SP_U1_0002 | 1 | DDBØ15 | Ceiling | round |  |  | 15 | 40 | -0.15 |  | 20533 | 57587
024 | U1 | SP_U1_0002 | 1 | DDBØ15 | Ceiling | round |  |  | 15 | 35 | -0.8 |  | 12003 | 58374
025 | U1 | SP_U1_0002 | 1 | DDBØ15 | Ceiling | round |  |  | 15 | 35 | -0.8 |  | 11275 | 58374
026 | U1 | SP_U1_0002 | 1 | DDBØ15 | Ceiling | round |  |  | 15 | 60 | -0.15 |  | 9882 | 58374
027 | U1 | SP_U1_0002 | 1 | DDBØ15 | Ceiling | round |  |  | 15 | 60 | -0.15 |  | 8784 | 58374
028 | U1 | SP_U1_0002 | 1 | DDBØ10 | Ceiling | round |  |  | 10 | 60 | -0.15 |  | 10549 | 59034
029 | U1 | SP_U1_0002 | 1 | DDB25/40 | Ceiling | rectangular | 25 | 40 |  | 30 | -0.15 |  | 23081 | 59145
030 | U1 | SP_U1_0002 | 1 | DDBØ15 | Ceiling | round |  |  | 15 | 60 | -0.15 |  | 8204 | 59610
031 | U1 | SP_U1_0002 | 1 | DDBØ15 | Ceiling | round |  |  | 15 | 28 | -0.155 |  | 31431 | 60760
032 | U1 | SP_U1_0002 | 1 | DDB25/40 | Ceiling | rectangular | 25 | 40 |  | 30 | -0.15 |  | 22516 | 60781
033 | U1 | SP_U1_0002 | 1 | DDBØ10 | Ceiling | round |  |  | 10 | 28 | -0.155 |  | 26779 | 61217
034 | U1 | SP_U1_0002 | 1 | DDBØ10 | Ceiling | round |  |  | 10 | 60 | -0.15 |  | 10585 | 61293
035 | U1 | SP_U1_0002 | 1 | DDBØ10 | Ceiling | round |  |  | 10 | 30 | -0.15 |  | 20923 | 61663
036 | U1 | SP_U1_0002 | 1 | DDB250/20 | Ceiling | rectangular | 250 | 20 |  | 28 | -0.155 |  | 29373 | 65644
037 | U1 | SP_U1_0002 | 1 | DDBØ10 | Ceiling | round |  |  | 10 | 30 | -0.15 |  | 25152 | 66034
038 | U1 | SP_U1_0002 | 1 | DDBØ10 | Ceiling | round |  |  | 10 | 30 | -0.15 |  | 22417 | 66034
039 | U1 | SP_U1_0002 | 1 | DDB130/140 | Ceiling | rectangular | 130 | 140 |  | 30 | -0.15 |  | 10088 | 67518
040 | U1 | SP_U1_0002 | 1 | DDB100/270 | Ceiling | rectangular | 100 | 270 |  | 30 | -0.15 |  | 12905 | 67656
041 | U1 | SP_U1_0002 | 1 | DDB55/100 | Ceiling | rectangular | 55 | 100 |  | 30 | -0.15 |  | 6910 | 67874
042 | U1 | SP_U1_0002 | 1 | DDB85/100 | Ceiling | rectangular | 85 | 100 |  | 30 | -0.15 |  | 8984 | 67874
043 | U1 | SP_U1_0002 | 1 | DDB55/25 | Ceiling | rectangular | 55 | 25 |  | 28 | -0.155 |  | 29123 | 68043
044 | U1 | SP_U1_0002 | 1 | DDBØ15 | Ceiling | round |  |  | 15 | 28 | -0.155 |  | 28947 | 68473
045 | U1 | SP_U1_0002 | 1 | DDB55/25 | Ceiling | rectangular | 55 | 25 |  | 30 | -0.15 |  | 12421 | 68869
046 | U1 | SP_U1_0002 | 1 | DDB25/100 | Ceiling | rectangular | 25 | 100 |  | 30 | -0.15 |  | 6910 | 69104
047 | U1 | SP_U1_0002 | 1 | DDBØ15 | Ceiling | round |  |  | 15 | 30 | -0.15 |  | 13000 | 70159
048 | U1 | SP_U1_0002 | 1 | DDBØ20 | Ceiling | round |  |  | 20 | 30 | -0.15 |  | 10236 | 70159
049 | U1 | SP_U1_0002 | 1 | DDB20/50 | Ceiling | rectangular | 20 | 50 |  | 30 | -0.15 |  | 7111 | 73026
TOTAL

## Wall Openings
Wall Openings (detected, separate trade)
Wanddurchbruch (WDB) - detected for completeness
Opening ID | Floor | Plan(s) | # Plans | Label | Type | Geometry | Length (cm) | Width (cm) | Diameter (cm) | Height (cm) | Slab top (m) | Weight (kg) | Pos X (mm) | Pos Y (mm)
050 | U1 | SP_U1_0002 | 1 | WDB20/40 | Wall | rectangular | 20 | 40 |  | 30 |  |  | 6010 | 25462
051 | U1 | SP_U1_0002 | 1 | WDB40/20 | Wall | rectangular | 40 | 20 |  | 30 |  |  | 7057 | 25596
052 | U1 | SP_U1_0002 | 1 | WDBØ40 | Wall | round |  |  | 40 | 30 |  |  | 12171 | 25984
053 | U1 | SP_U1_0002 | 1 | WDBØ35 | Wall | round |  |  | 35 | 30 |  |  | 10757 | 27123
054 | U1 | SP_U1_0002 | 1 | WDBØ8 | Wall | round |  |  | 8 | 30 |  |  | 9362 | 27124
055 | U1 | SP_U1_0002 | 1 | WDB60/20 | Wall | rectangular | 60 | 20 |  | 30 |  |  | 41055 | 27153
056 | U1 | SP_U1_0002 | 1 | WDBØ24 | Wall | round |  |  | 24 | 30 |  |  | 4081 | 27864
057 | U1 | SP_U1_0002 | 1 | WDBØ30 | Wall | round |  |  | 30 | 30 |  |  | 2557 | 28284
058 | U1 | SP_U1_0002 | 1 | WDBØ30 | Wall | round |  |  | 30 | 30 |  |  | 3616 | 32373
059 | U1 | SP_U1_0002 | 1 | WDB25/10 | Wall | rectangular | 25 | 10 |  | 30 |  |  | 4695 | 32697
060 | U1 | SP_U1_0002 | 1 | WDBØ15 | Wall | round |  |  | 15 | 30 |  |  | 5135 | 32850
061 | U1 | SP_U1_0002 | 1 | WDB80/80 | Wall | rectangular | 80 | 80 |  | 30 |  |  | 29125 | 34634
062 | U1 | SP_U1_0002 | 1 | WDB25/10 | Wall | rectangular | 25 | 10 |  | 30 |  |  | 3616 | 35298
063 | U1 | SP_U1_0002 | 1 | WDBØ34 | Wall | round |  |  | 34 | 30 |  |  | 6446 | 36683
064 | U1 | SP_U1_0002 | 1 | WDB40/20 | Wall | rectangular | 40 | 20 |  | 30 |  |  | 6918 | 36685
065 | U1 | SP_U1_0002 | 1 | WDB44/29 | Wall | rectangular | 44 | 29 |  | 30 |  |  | 4158 | 37688
066 | U1 | SP_U1_0002 | 1 | WDB55/55 | Wall | rectangular | 55 | 55 |  | 30 |  |  | 6056 | 37688
067 | U1 | SP_U1_0002 | 1 | WDBØ15 | Wall | round |  |  | 15 | 30 |  |  | 20841 | 43454
068 | U1 | SP_U1_0002 | 1 | WDB52/30 | Wall | rectangular | 52 | 30 |  | 30 |  |  | 29921 | 59582
069 | U1 | SP_U1_0002 | 1 | WDBØ23 | Wall | round |  |  | 23 | 30 |  |  | 25140 | 59643
070 | U1 | SP_U1_0002 | 1 | WDB60/20 | Wall | rectangular | 60 | 20 |  | 30 |  |  | 28776 | 59868
071 | U1 | SP_U1_0002 | 1 | WDB75/36 | Wall | rectangular | 75 | 36 |  | 30 |  |  | 14161 | 60848
072 | U1 | SP_U1_0002 | 1 | WDB115/80 | Wall | rectangular | 115 | 80 |  | 30 |  |  | 32140 | 60858
073 | U1 | SP_U1_0002 | 1 | WDBØ20 | Wall | round |  |  | 20 | 30 |  |  | 16561 | 60932
074 | U1 | SP_U1_0002 | 1 | WDBØ10 | Wall | round |  |  | 10 | 30 |  |  | 26295 | 60932
075 | U1 | SP_U1_0002 | 1 | WDBØ15 | Wall | round |  |  | 15 | 30 |  |  | 11890 | 61076
076 | U1 | SP_U1_0002 | 1 | WDBØ10 | Wall | round |  |  | 10 | 30 |  |  | 10869 | 61076
077 | U1 | SP_U1_0002 | 1 | WDB40/20 | Wall | rectangular | 40 | 20 |  | 30 |  |  | 6465 | 63805
078 | U1 | SP_U1_0002 | 1 | WDB30/20 | Wall | rectangular | 30 | 20 |  | 30 |  |  | 12387 | 63877
079 | U1 | SP_U1_0002 | 1 | WDB30/20 | Wall | rectangular | 30 | 20 |  | 30 |  |  | 27772 | 64025
080 | U1 | SP_U1_0002 | 1 | WDBØ6 | Wall | round |  |  | 6 | 30 |  |  | 20756 | 64136
081 | U1 | SP_U1_0002 | 1 | WDBØ30 | Wall | round |  |  | 30 | 30 |  |  | 26640 | 64170
082 | U1 | SP_U1_0002 | 1 | WDBØ10 | Wall | round |  |  | 10 | 30 |  |  | 26147 | 64170
083 | U1 | SP_U1_0002 | 1 | WDBØ30 | Wall | round |  |  | 30 | 30 |  |  | 25140 | 64170
084 | U1 | SP_U1_0002 | 1 | WDBØ15 | Wall | round |  |  | 15 | 30 |  |  | 20149 | 64170
085 | U1 | SP_U1_0002 | 1 | WDB112/75 | Wall | rectangular | 112 | 75 |  | 30 |  |  | 30281 | 64220
086 | U1 | SP_U1_0002 | 1 | WDB115/80 | Wall | rectangular | 115 | 80 |  | 30 |  |  | 35101 | 64351
087 | U1 | SP_U1_0002 | 1 | WDB60/30 | Wall | rectangular | 60 | 30 |  | 30 |  |  | 21941 | 64368
088 | U1 | SP_U1_0002 | 1 | WDB60/30 | Wall | rectangular | 60 | 30 |  | 30 |  |  | 22394 | 64436
089 | U1 | SP_U1_0002 | 1 | WDBØ20 | Wall | round |  |  | 20 | 30 |  |  | 5231 | 66026
090 | U1 | SP_U1_0002 | 1 | WDB44/34 | Wall | rectangular | 44 | 34 |  | 30 |  |  | 3950 | 66028
091 | U1 | SP_U1_0002 | 1 | WDBØ23 | Wall | round |  |  | 23 | 30 |  |  | 26754 | 66185
092 | U1 | SP_U1_0002 | 1 | WDB23/23 | Wall | rectangular | 23 | 23 |  | 30 |  |  | 25491 | 66186
093 | U1 | SP_U1_0002 | 1 | WDB25/55 | Wall | rectangular | 25 | 55 |  | 30 |  |  | 26310 | 66186
094 | U1 | SP_U1_0002 | 1 | WDB110/15 | Wall | rectangular | 110 | 15 |  | 30 |  |  | 27324 | 66186
095 | U1 | SP_U1_0002 | 1 | WDBØ23 | Wall | round |  |  | 23 | 30 |  |  | 14582 | 66196
096 | U1 | SP_U1_0002 | 1 | WDB20/20 | Wall | rectangular | 20 | 20 |  | 30 |  |  | 30386 | 66680
097 | U1 | SP_U1_0002 | 1 | WDB89/39 | Wall | rectangular | 89 | 39 |  | 30 |  |  | 15371 | 67317
098 | U1 | SP_U1_0002 | 1 | WDB105/25 | Wall | rectangular | 105 | 25 |  | 30 |  |  | 4905 | 68862
099 | U1 | SP_U1_0002 | 1 | WDBØ13 | Wall | round |  |  | 13 | 30 |  |  | 13009 | 71397
100 | U1 | SP_U1_0002 | 1 | WDB55/25 | Wall | rectangular | 55 | 25 |  | 30 |  |  | 17097 | 71512
101 | U1 | SP_U1_0002 | 1 | WDBØ10 | Wall | round |  |  | 10 | 30 |  |  | 27940 | 71573
102 | U1 | SP_U1_0002 | 1 | WDBØ20 | Wall | round |  |  | 20 | 30 |  |  | 28962 | 71573
103 | U1 | SP_U1_0002 | 1 | WDB75/36 | Wall | rectangular | 75 | 36 |  | 30 |  |  | 15359 | 71605
104 | U1 | SP_U1_0002 | 1 | WDB50/15 | Wall | rectangular | 50 | 15 |  | 30 |  |  | 14368 | 71605
TOTAL

## Summary
Summary
Plans processed | 1
Raw detections | 104
Unique openings (after dedup) | 104
Duplicates removed | 0
Slab openings (DDB) | 49
round (diameter) | 29
rectangular | 20
total weight (kg) | 13955.5
Wall openings (WDB) | 55